## Hoja 1
YCL240 | Ud |  | Dispositivo de anclaje textil con varios puntos de anclaje.
Dispositivo de anclaje para colgar de otro dispositivo de anclaje, de 10 m de longitud, formado por cinta de poliéster anillada, con un punto de anclaje cada 1,5 m y 1 gaza en el extremo superior, colgado, por el extremo de la gaza, de otro dispositivo de anclaje, con un mosquetón, para asegurar a un operario.
Código |  | Unidad |  | Descripción | Rendimiento | Precio unitario | Importe
1 |  |  |  | Materiales
mt50spd060a |  | Ud |  | Dispositivo de anclaje para colgar de otro dispositivo de anclaje, de 10 m de longitud, formado por cinta de poliéster anillada, con un punto de anclaje cada 1,5 m y 1 gaza en el extremo superior, clase B, colgado, por el extremo de la gaza, de otro dispositivo de anclaje, con un mosquetón. | 1 | 61.18 | 61.18
[5 empty] | Subtotal materiales: |  | 61.18
2 |  |  |  | Mano de obra
mo120 |  | h |  | Peón Seguridad y Salud. | 0.059 | 10.59 | 0.62
[5 empty] | Subtotal mano de obra: |  | 0.62
3 |  |  |  | Herramientas
|  | % |  | Herramientas | 2 | 61.8 | 1.24
[5 empty] | Costos directos (1+2+3): |  | 63.04