## Hoja 1
NSN005 | m² |  | Desolidarización bajo pavimento cerámico o de piedra natural, con láminas nodulares de polietileno.
Desolidarización bajo pavimento cerámico o de piedra natural, con lámina desolidarizante de estructura nodular de polietileno, Ditec 3 "REVESTECH", de 1 m de anchura y 3 mm de espesor, con ambas caras revestidas de geotextil no tejido de polipropileno, fijada al soporte con adhesivo cementoso mejorado, C2 TE S1, deformable, con deslizamiento reducido y tiempo abierto ampliado, color gris, extendido con llana dentada.
Código |  | Unidad |  | Descripción | Rendimiento | Precio unitario | Importe
1 |  |  |  | Materiales
mt09mcm060a |  | kg |  | Adhesivo cementoso mejorado, C2 TE S1, deformable, con deslizamiento reducido y tiempo abierto ampliado, color gris, a base de cemento, agregados de granulometría fina, resinas sintéticas y aditivos especiales, con propiedades tixotrópicas y de endurecimiento sin retracción. | 2 | 1.01 | 2.02
mt15rev180d |  | m² |  | Lámina desolidarizante de estructura nodular de polietileno, Ditec 3 "REVESTECH", de 1 m de anchura y 3 mm de espesor, con ambas caras revestidas de geotextil no tejido de polipropileno, suministrada en rollos de 30 m de longitud. | 1.05 | 24.45 | 25.67
[5 empty] | Subtotal materiales: |  | 27.69
2 |  |  |  | Mano de obra
mo029 |  | h |  | Aplicador de láminas impermeabilizantes. | 0.102 | 17.84 | 1.82
mo067 |  | h |  | Principiante de aplicador de láminas impermeabilizantes. | 0.102 | 11.44 | 1.17
[5 empty] | Subtotal mano de obra: |  | 2.99
3 |  |  |  | Herramientas
|  | % |  | Herramientas | 2 | 30.68 | 0.61
Coste de mantenimiento decenal: $ 0,63 en los primeros 10 años. |  |  |  |  | Costos directos (1+2+3): |  | 31.29