## Hoja 1
SCF010 | Ud |  | Pileta.
Pileta de acero inoxidable para instalación en sobre, modelo J-45 "ROCA", de 1 cubeta, de 450x490x155 mm, con válvula de desagüe, para sobre de cocina, equipado con grifo mezclador monomando de repisa para pileta, de caño alto giratorio superior, acabado cromado, con cartucho cerámico, modelo Monodin "ROCA", con aireador y enlaces de alimentación flexibles, válvula con desagüe y sifón. Incluso conexión a las redes de agua fría y caliente y a la red de desagüe existentes, fijación del aparato y sellado con silicona.
Código |  | Unidad |  | Descripción | Rendimiento | Precio unitario | Importe
1 |  |  |  | Materiales
mt30fxr100aa |  | Ud |  | Pileta de acero inoxidable para instalación en sobre, modelo J-45 "ROCA", de 1 cubeta, de 450x490x155 mm, con válvula de desagüe. | 1 | 186.83 | 186.83
mt31gmo300a |  | Ud |  | Grifo mezclador monomando de repisa para pileta, de caño alto giratorio superior, acabado cromado, con cartucho cerámico, modelo Monodin "ROCA", con aireador y enlaces de alimentación flexibles. | 1 | 201.32 | 201.32
mt30lla030 |  | Ud |  | Llave de regulación de 1/2", para pileta o tina de lavar, acabado cromado. | 2 | 29.22 | 58.44
mt30sif020a |  | Ud |  | Sifón botella sencillo de 1 1/2" para pileta de 1 cubeta, con válvula extensible. | 1 | 5.86 | 5.86
[5 empty] | Subtotal materiales: |  | 452.45
2 |  |  |  | Mano de obra
mo008 |  | h |  | Plomero. | 0.778 | 18.33 | 14.26
mo107 |  | h |  | Principiante de plomería. | 0.598 | 11.42 | 6.83
[5 empty] | Subtotal mano de obra: |  | 21.09
3 |  |  |  | Herramientas
|  | % |  | Herramientas | 2 | 473.54 | 9.47
Coste de mantenimiento decenal: $ 338,11 en los primeros 10 años. |  |  |  |  | Costos directos (1+2+3): |  | 483.01