## Hoja 1
EMF060 | m² | Losa de viguetas de madera y entrevigado con tableros cerámicos.
Losa tradicional con un intereje de 50 cm, compuesto por viguetas de madera aserrada de pino, de 70x70 mm de sección, con acabado cepillado; entrevigado con tableros cerámicos huecos machihembrados, para revestir, 50x20x3 cm, con las testas rectas; y malla electrosoldada tipo 6x6 10/10 de acero Grado 70, con barras separadas 15,24x15,24 cm de Ø 3,43 mm, en capa de compresión de 4 cm de espesor de concreto liviano HL-25/B/10/XC2, densidad entre 1200 y 1500 kg/m³, (cantidad mínima de cemento 275 kg/m³), premezclado; apuntalamiento y desapuntalamiento de las viguetas. Incluso alambre de atar, separadores, elementos de atado de viguetas y vigas de amarre perimetrales de planta y huecos.
Código |  | Unidad | Descripción | Rendimiento | Precio unitario | Importe
1 |  |  | Materiales
mt50spa052b |  | m | Tablón de madera de pino, de 20x7,2 cm. | 0.04 | 8.6 | 0.34
mt50spa101 |  | kg | Clavos de acero. | 0.045 | 2.55 | 0.11
mt50spa081a |  | Ud | Puntal metálico telescópico, de hasta 3 m de altura. | 0.013 | 26.19 | 0.34
mt07mee101dd |  | m³ | Madera aserrada de pino para viguetas, de hasta 5 m de longitud, de 70x70 mm de sección, con acabado cepillado. | 0.01 | 745.61 | 7.46
mt04lvg020a |  | Ud | Tablero cerámico hueco machihembrado, para revestir, 50x20x3 cm, con las testas rectas. | 10 | 0.88 | 8.8
mt07aco020m |  | Ud | Separador homologado para malla electrosoldada. | 2 | 0.12 | 0.24
mt07ame120aa |  | m² | Malla electrosoldada tipo 6x6 10/10 de acero Grado 70, con varillas lisas espaciadas 15,24x15,24 cm de 3,43 mm de diámetro, según ASTM A 185 y ASTM A 497. | 1.1 | 1.15 | 1.27
mt08var050 |  | kg | Alambre galvanizado para atar, de 1,30 mm de diámetro. | 0.017 | 2.04 | 0.03
mt10hes050psa |  | m³ | Concreto liviano HLA-25/B/10/XC2, de entre 1200 y 1500 kg/m³ de densidad, cantidad mínima de cemento 275 kg/m³, premezclado. | 0.042 | 229 | 9.62
|  |  |  | Subtotal materiales: |  | 28.21
2 |  |  | Mano de obra
mo048 |  | h | Carpintero especializado en estructuras de madera. | 0.603 | 18.57 | 11.2
mo095 |  | h | Principiante de carpintero especializado en estructuras de madera. | 0.603 | 11.9 | 7.18
mo044 |  | h | Cimbrero. | 0.126 | 18.57 | 2.34
mo091 |  | h | Principiante de cimbrero. | 0.126 | 11.9 | 1.5
mo043 |  | h | Reforzador. | 0.028 | 18.57 | 0.52
mo090 |  | h | Principiante de reforzador. | 0.028 | 11.9 | 0.33
mo045 |  | h | Albañil especializado en vaciado del concreto. | 0.035 | 18.57 | 0.65
mo092 |  | h | Principiante de albañil especializado en vaciado del concreto. | 0.149 | 11.9 | 1.77
mo113 |  | h | Peón de albañilería. | 0.189 | 11.01 | 2.08
|  |  |  | Subtotal mano de obra: |  | 27.57
3 |  |  | Herramientas
|  | % | Herramientas | 2 | 55.78 | 1.12
Coste de mantenimiento decenal: $ 8,54 en los primeros 10 años. |  |  |  | Costos directos (1+2+3): |  | 56.9