## Hoja 1
ICR025 | m |  | Conducto flexible.
Red de conductos flexibles de distribución de aire para climatización, constituida por tubo flexible de 160 mm de diámetro, Flexiver Clima "ISOVER", compuesto por un tubo interior de un complejo de poliéster y aluminio con refuerzo de alambre tratado contra la oxidación en forma de espiral helicoidal Flexiver D, aislamiento de fieltro de lana de vidrio de 20 mm de espesor y recubrimiento exterior de un complejo de poliéster y aluminio reforzado. Incluso cinta de aluminio y elementos de fijación con una separación máxima de 1,50 m.
Código |  | Unidad |  | Descripción | Rendimiento | Precio unitario | Importe
1 |  |  |  | Materiales
mt42coi130d |  | m |  | Tubo flexible de 160 mm de diámetro, Flexiver Clima "ISOVER", compuesto por un tubo interior de un complejo de poliéster y aluminio con refuerzo de alambre tratado contra la oxidación en forma de espiral helicoidal Flexiver D, aislamiento de fieltro de lana de vidrio de 20 mm de espesor y recubrimiento exterior de un complejo de poliéster y aluminio reforzado; para conducción de aire en instalaciones de climatización. | 1.05 | 8.56 | 8.99
mt42con020 |  | m |  | Cinta autoadhesiva de aluminio, de 50 micras de espesor y 65 mm de anchura, a base de resinas acrílicas, para el sellado y fijación del aislamiento. | 0.553 | 0.27 | 0.15
mt42con135 |  | Ud |  | Brida y soporte para fijación de tubos flexibles para conducción de aire en instalaciones de climatización. | 0.7 | 2.16 | 1.51
[5 empty] | Subtotal materiales: |  | 10.65
2 |  |  |  | Mano de obra
mo005 |  | h |  | Instalador de climatización. | 0.231 | 18.33 | 4.23
mo104 |  | h |  | Principiante de instalador de climatización. | 0.231 | 11.42 | 2.64
[5 empty] | Subtotal mano de obra: |  | 6.87
3 |  |  |  | Herramientas
|  | % |  | Herramientas | 2 | 17.52 | 0.35
Coste de mantenimiento decenal: $ 5,00 en los primeros 10 años. |  |  |  |  | Costos directos (1+2+3): |  | 17.87