## Hoja 1
TIF010 | Ud | Farola con columna metálica.
Farola, modelo Rama Led "SANTA & COLE", de 4700 mm de altura, compuesta por columna cilíndrica de acero galvanizado pintado y 1 luminaria rectangular de aluminio anodizado, de 25 W de potencia máxima, de 1163x200x98 mm, con 24 led de 1 W. El precio no incluye la excavación.
Código |  |  | Unidad | Descripción | Rendimiento | Precio unitario | Importe
1 |  |  |  | Materiales
mt10hmf100anc |  |  | m³ | Concreto simple f'c=210 kg/cm² (3000 psi), clase de exposición F0 S0 P0 C0, tamaño máximo del agregado 25 mm (1" ASTM Nº 57), consistencia plástica, premezclado, según ACI 318. | 0.254 | 120.67 | 30.65
mt34syc015ja |  |  | Ud | Farola, modelo Rama Led "SANTA & COLE", de 4700 mm de altura, compuesta por columna cilíndrica de acero galvanizado pintado, de 127 mm de diámetro y 1 luminaria rectangular de aluminio anodizado, de 25 W de potencia máxima, de 1163x200x98 mm, con óptica de alto rendimiento de tecnología led y 24 led de 1 W, clase de protección I, grado de protección IP66, incluso placa base y pernos de anclaje. | 1 | 2739.99 | 2739.99
[5 empty] | Subtotal materiales: |  | 2770.64
2 |  |  |  | Equipo y maquinaria
mq07cce010a |  |  | h | Camión con cesta elevadora de brazo articulado de 16 m de altura máxima de trabajo y 260 kg de carga máxima. | 0.22 | 67.21 | 14.79
[5 empty] | Subtotal equipo y maquinaria: |  | 14.79
3 |  |  |  | Mano de obra
mo020 |  |  | h | Albañil. | 0.336 | 17.84 | 5.99
mo113 |  |  | h | Peón de albañilería. | 0.224 | 11.01 | 2.47
mo003 |  |  | h | Instalador electricista. | 0.56 | 18.33 | 10.26
mo102 |  |  | h | Principiante de electricista. | 0.56 | 11.42 | 6.4
[5 empty] | Subtotal mano de obra: |  | 25.12
4 |  |  |  | Herramientas
|  |  | % | Herramientas | 2 | 2810.55 | 56.21
Coste de mantenimiento decenal: $ 1.519,38 en los primeros 10 años. |  |  |  |  | Costos directos (1+2+3+4): |  | 2866.76