## Hoja 1
TMB020 | Ud |  | Banco de madera.
Banco modelo Bancal "SANTA & COLE" de un tramo sin respaldo, de 51x45x224 cm, con asiento de tablones de 50/65x160 mm de madera tropical con certificado FSC Puro tratada con aceite de dos componentes y cuerpo estructural de plancha doblada de acero de 6 mm de espesor con protección antioxidante y pintura, fijado a una superficie soporte con elementos de anclaje. El precio no incluye la superficie soporte.
Código |  | Unidad |  | Descripción | Rendimiento | Precio unitario | Importe
1 |  |  |  | Materiales
mt52bsc050a |  | Ud |  | Banco modelo Bancal "SANTA & COLE" de un tramo sin respaldo, de 51x45x224 cm, con asiento de tablones de 50/65x160 mm de madera tropical con certificado FSC Puro tratada con aceite de dos componentes y cuerpo estructural de plancha doblada de acero de 6 mm de espesor con protección antioxidante y pintura, incluso pernos de anclaje. | 1 | 1408.93 | 1408.93
mt09reh330 |  | kg |  | Mortero de resina epoxi con arena de sílice, de endurecimiento rápido, para relleno de anclajes. | 0.1 | 6.22 | 0.62
[5 empty] | Subtotal materiales: |  | 1409.55
2 |  |  |  | Mano de obra
mo041 |  | h |  | Albañil de obra civil. | 0.56 | 17.84 | 9.99
mo087 |  | h |  | Principiante de albañilería de obra civil. | 0.56 | 11.44 | 6.41
[5 empty] | Subtotal mano de obra: |  | 16.4
3 |  |  |  | Herramientas
|  | % |  | Herramientas | 2 | 1425.95 | 28.52
Coste de mantenimiento decenal: $ 930,86 en los primeros 10 años. |  |  |  |  | Costos directos (1+2+3): |  | 1454.47