## Hoja 1
TME020 | Ud |  | Papelera de acero.
Papelera modelo Maya "SANTA & COLE", de 77 cm de altura y 50 litros de capacidad, con cuerpo de acero inoxidable AISI 304 acabado pulido y tapa proyectable de acero inoxidable AISI 316 acabado arenado con cerradura de fijación, fijada a una superficie soporte con elementos de anclaje. El precio no incluye la superficie soporte.
Código |  | Unidad |  | Descripción | Rendimiento | Precio unitario | Importe
1 |  |  |  | Materiales
mt52psc030a |  | Ud |  | Papelera modelo Maya "SANTA & COLE", de 77 cm de altura y 50 litros de capacidad, con cuerpo de acero inoxidable AISI 304 acabado pulido y tapa proyectable de acero inoxidable AISI 316 acabado arenado con cerradura de fijación, incluso cubeta interior de ABS y pernos de anclaje. | 1 | 1192.96 | 1192.96
mt09reh330 |  | kg |  | Mortero de resina epoxi con arena de sílice, de endurecimiento rápido, para relleno de anclajes. | 0.2 | 6.22 | 1.24
[5 empty] | Subtotal materiales: |  | 1194.2
2 |  |  |  | Mano de obra
mo041 |  | h |  | Albañil de obra civil. | 0.314 | 17.84 | 5.6
mo087 |  | h |  | Principiante de albañilería de obra civil. | 0.314 | 11.44 | 3.59
[5 empty] | Subtotal mano de obra: |  | 9.19
3 |  |  |  | Herramientas
|  | % |  | Herramientas | 2 | 1203.39 | 24.07
Coste de mantenimiento decenal: $ 1.301,11 en los primeros 10 años. |  |  |  |  | Costos directos (1+2+3): |  | 1227.46