## Hoja 1
TMF010 | Ud |  | Fuente de fundición.
Fuente modelo Atlántida "SANTA & COLE", de 120 cm de altura, con cuerpo de fundición de hierro con protección antioxidante y pintura de color negro, caño y pulsador de fundición de latón y rejilla de fundición de hierro pintada en color negro, fijada a una superficie soporte con elementos de anclaje. El precio no incluye la superficie soporte.
Código |  | Unidad |  | Descripción | Rendimiento | Precio unitario | Importe
1 |  |  |  | Materiales
mt52fsc010a |  | Ud |  | Fuente modelo Atlántida "SANTA & COLE", de 120 cm de altura, con cuerpo de fundición de hierro con protección antioxidante y pintura de color negro, caño y pulsador de fundición de latón y rejilla de fundición de hierro pintada en color negro. Incluso marco de acero galvanizado y pernos de anclaje. | 1 | 2663.59 | 2663.59
mt09reh330 |  | kg |  | Mortero de resina epoxi con arena de sílice, de endurecimiento rápido, para relleno de anclajes. | 0.2 | 6.22 | 1.24
[5 empty] | Subtotal materiales: |  | 2664.83
2 |  |  |  | Mano de obra
mo041 |  | h |  | Albañil de obra civil. | 4.484 | 17.84 | 79.99
mo087 |  | h |  | Principiante de albañilería de obra civil. | 4.484 | 11.44 | 51.3
[5 empty] | Subtotal mano de obra: |  | 131.29
3 |  |  |  | Herramientas
|  | % |  | Herramientas | 2 | 2796.12 | 55.92
Coste de mantenimiento decenal: $ 2.167,55 en los primeros 10 años. |  |  |  |  | Costos directos (1+2+3): |  | 2852.04