## Hoja 1
TMJ010 | Ud |  | Jardinera de fundición.
Jardinera circular modelo Casicilíndrica "SANTA & COLE", de 50 cm de diámetro y 86 cm de altura, de fundición de hierro con protección antioxidante y pintura de color gris.
Código |  | Unidad |  | Descripción | Rendimiento | Precio unitario | Importe
1 |  |  |  | Materiales
mt52jsc010c |  | Ud |  | Jardinera circular modelo Casicilíndrica "SANTA & COLE", de 50 cm de diámetro y 86 cm de altura, de fundición de hierro con protección antioxidante y pintura de color gris. | 1 | 1686.6 | 1686.6
[5 empty] | Subtotal materiales: |  | 1686.6
2 |  |  |  | Equipo y maquinaria
mq04cag010a |  | h |  | Camión con grúa de hasta 6 t. | 0.22 | 67.07 | 14.76
[5 empty] | Subtotal equipo y maquinaria: |  | 14.76
3 |  |  |  | Mano de obra
mo041 |  | h |  | Albañil de obra civil. | 0.224 | 17.84 | 4
mo087 |  | h |  | Principiante de albañilería de obra civil. | 0.224 | 11.44 | 2.56
[5 empty] | Subtotal mano de obra: |  | 6.56
4 |  |  |  | Herramientas
|  | % |  | Herramientas | 2 | 1707.92 | 34.16
Coste de mantenimiento decenal: $ 1.846,60 en los primeros 10 años. |  |  |  |  | Costos directos (1+2+3+4): |  | 1742.08