## Hoja 1
TPH020 | Ud |  | Bolardo fijo, de fundición.
Bolardo fijo modelo Sammy "SANTA & COLE", de 92 cm de altura, de fundición de hierro con protección antioxidante y pintura de color negro, fijado a una superficie soporte con aglomerante hidráulico, compuesto por cementos de alta resistencia y aditivos específicos, de fraguado rápido, y elementos de anclaje. El precio no incluye la superficie soporte.
Código |  | Unidad |  | Descripción | Rendimiento | Precio unitario | Importe
1 |  |  |  | Materiales
mt52hsc020b |  | Ud |  | Bolardo fijo modelo Sammy "SANTA & COLE", de 92 cm de altura, de fundición de hierro con protección antioxidante y pintura de color negro, incluso pernos de anclaje. | 1 | 534.78 | 534.78
mt09amp010a |  | kg |  | Aglomerante hidráulico, compuesto por cementos de alta resistencia y aditivos específicos, de fraguado rápido. | 0.2 | 0.8 | 0.16
[5 empty] | Subtotal materiales: |  | 534.94
2 |  |  |  | Mano de obra
mo041 |  | h |  | Albañil de obra civil. | 0.448 | 17.84 | 7.99
mo087 |  | h |  | Principiante de albañilería de obra civil. | 0.448 | 11.44 | 5.13
[5 empty] | Subtotal mano de obra: |  | 13.12
3 |  |  |  | Herramientas
|  | % |  | Herramientas | 2 | 548.06 | 10.96
Coste de mantenimiento decenal: $ 245,97 en los primeros 10 años. |  |  |  |  | Costos directos (1+2+3): |  | 559.02