## Hoja 1
ICS075 | Ud | Válvula.
Válvula de esfera de latón niquelado para roscar de 3/8". Incluso elementos de montaje y accesorios necesarios para su correcto funcionamiento.
Código |  |  | Unidad | Descripción | Rendimiento | Precio unitario | Importe
1 |  |  |  | Materiales
mt37sve010a |  |  | Ud | Válvula de esfera de latón niquelado para roscar de 3/8". | 1 | 6 | 6
mt38www012 |  |  | Ud | Material auxiliar para instalaciones de calefacción y agua caliente | 0.1 | 3.02 | 0.3
[5 empty] | Subtotal materiales: |  | 6.3
2 |  |  |  | Mano de obra
mo004 |  |  | h | Instalador de calefacción. | 0.11 | 18.33 | 2.02
mo103 |  |  | h | Principiante de instalador de calefacción. | 0.11 | 11.42 | 1.26
[5 empty] | Subtotal mano de obra: |  | 3.28
3 |  |  |  | Herramientas
|  |  | % | Herramientas | 2 | 9.58 | 0.19
Coste de mantenimiento decenal: $ 2,74 en los primeros 10 años. |  |  |  |  | Costos directos (1+2+3): |  | 9.77