## Hoja 1
ICS111 | Ud |  | Grupo hidráulico con resistencia eléctrica para calefacción.
Módulo hidráulico mural, con resistencia eléctrica para calefacción, Genia Heater "SAUNIER DUVAL", alimentación a 230V/50 Hz, etapas de potencia de 2, 4 y 6 kW, intensidad máxima 30 A, de 500x280x250 mm, con sonda de temperatura.
Código |  | Unidad |  | Descripción | Rendimiento | Precio unitario | Importe
1 |  |  |  | Materiales
mt38ghs020b |  | Ud |  | Módulo hidráulico mural, con resistencia eléctrica para calefacción, Genia Heater "SAUNIER DUVAL", alimentación a 230V/50 Hz, etapas de potencia de 2, 4 y 6 kW, intensidad máxima 30 A, de 500x280x250 mm, con sonda de temperatura. | 1 | 1402.07 | 1402.07
[5 empty] | Subtotal materiales: |  | 1402.07
2 |  |  |  | Mano de obra
mo011 |  | h |  | Montador. | 0.331 | 18.33 | 6.07
mo080 |  | h |  | Principiante de montador. | 0.331 | 11.44 | 3.79
[5 empty] | Subtotal mano de obra: |  | 9.86
3 |  |  |  | Herramientas
|  | % |  | Herramientas | 2 | 1411.93 | 28.24
Coste de mantenimiento decenal: $ 676,88 en los primeros 10 años. |  |  |  |  | Costos directos (1+2+3): |  | 1440.17