## Hoja 1
REA040 | m | Remate de peldaño con revestimiento de caucho, de linóleo o vinílico, mediante perfil preformado.
Remate de peldaño con revestimiento de caucho, de linóleo o vinílico, mediante perfil de aluminio anodizado, imitación metal cromado, acabado cepillado, antideslizante, Schlüter-VINPRO-STEP 30 ACGB "SCHLÜTER-SYSTEMS", de 3 mm de altura, con perforaciones para su fijación, fijado mecánicamente.
Código |  |  | Unidad | Descripción | Rendimiento | Precio unitario | Importe
1 |  |  |  | Materiales
mt18jrs770dao1 |  |  | m | Perfil de aluminio anodizado, imitación metal cromado, acabado cepillado, antideslizante, Schlüter-VINPRO-STEP 30 ACGB "SCHLÜTER-SYSTEMS", de 3 mm de altura, con perforaciones para su fijación, suministrado en barras de 2,5 m de longitud, para remate de peldaño con revestimiento de caucho, de linóleo y vinílicos, con elementos de fijación. | 1.05 | 14.93 | 15.68
[5 empty] | Subtotal materiales: |  | 15.68
2 |  |  |  | Mano de obra
mo023 |  |  | h | Colocador de pisos. | 0.051 | 18.63 | 0.95
[5 empty] | Subtotal mano de obra: |  | 0.95
3 |  |  |  | Herramientas
|  |  | % | Herramientas | 2 | 16.63 | 0.33
Coste de mantenimiento decenal: $ 2,88 en los primeros 10 años. |  |  |  |  | Costos directos (1+2+3): |  | 16.96