## Hoja 1
RSD015 | m |  | Zócalo de aluminio.
Zócalo de aluminio anodizado, acabado natural, Schlüter-DESIGNBASE-SL 60 AE "SCHLÜTER-SYSTEMS", de 60 mm de altura y 11,5 mm de anchura en la base. COLOCACIÓN: con adhesivo.
Código |  | Unidad |  | Descripción | Rendimiento | Precio unitario | Importe
1 |  |  |  | Materiales
mt15res070a |  | Ud |  | Cartucho de masilla adhesiva elástica monocomponente, Schlüter-KERDI-FIX "SCHLÜTER-SYSTEMS", a base de polímeros híbridos neutros (MS), de 290 ml, color gris o blanco y acabado brillante. | 0.1 | 34.3 | 3.43
mt18jrs730aa |  | m |  | Zócalo de aluminio anodizado, acabado natural, Schlüter-DESIGNBASE-SL 60 AE "SCHLÜTER-SYSTEMS", de 60 mm de altura y 11,5 mm de anchura en la base, suministrado en barras de 2,5 m de longitud, incluso piezas para uniones, resolución de ángulos y terminaciones. | 1.05 | 20.85 | 21.89
[5 empty] | Subtotal materiales: |  | 25.32
2 |  |  |  | Mano de obra
mo023 |  | h |  | Colocador de pisos. | 0.122 | 17.84 | 2.18
[5 empty] | Subtotal mano de obra: |  | 2.18
3 |  |  |  | Herramientas
|  | % |  | Herramientas | 2 | 27.5 | 0.55
Coste de mantenimiento decenal: $ 5,05 en los primeros 10 años. |  |  |  |  | Costos directos (1+2+3): |  | 28.05