## Hoja 1
RSG033 | m |  | Perfil de transición.
Perfil de transición entre pavimentos a distinto nivel, de aluminio, Schlüter-RENO-ATK 80 "SCHLÜTER-SYSTEMS", de 8 mm de altura, con perforaciones trapezoidales para su fijación.
Código |  | Unidad |  | Descripción | Rendimiento | Precio unitario | Importe
1 |  |  |  | Materiales
mt18jrs040eg |  | m |  | Perfil de transición entre pavimentos a distinto nivel, de aluminio, Schlüter-RENO-ATK 80 "SCHLÜTER-SYSTEMS", de 8 mm de altura, con perforaciones trapezoidales para su fijación, suministrado en barras de 2,5 m de longitud. | 1.05 | 8.79 | 9.23
[5 empty] | Subtotal materiales: |  | 9.23
2 |  |  |  | Mano de obra
mo023 |  | h |  | Colocador de pisos. | 0.153 | 17.84 | 2.73
[5 empty] | Subtotal mano de obra: |  | 2.73
3 |  |  |  | Herramientas
|  | % |  | Herramientas | 2 | 11.96 | 0.24
Coste de mantenimiento decenal: $ 6,71 en los primeros 10 años. |  |  |  |  | Costos directos (1+2+3): |  | 12.2