## Hoja 1
NDN005 | m² |  | Drenaje bajo revestimiento cerámico o de piedra natural, con láminas drenantes.
Drenaje bajo revestimiento cerámico o de piedra natural, con lámina drenante de estructura nodular de polietileno, Schlüter-DITRA-DRAIN 4 "SCHLÜTER-SYSTEMS", con nódulos de 4 mm de altura, revestida de geotextil no tejido de polipropileno en una de sus caras, fijada al soporte con adhesivo cementoso de fraguado normal, C1, color gris, extendido con llana dentada y sellado de juntas con cinta autoadhesiva, Schlüter-DITRA-DRAIN-STUV KB 90.
Código |  | Unidad |  | Descripción | Rendimiento | Precio unitario | Importe
1 |  |  |  | Materiales
mt09mcr021g |  | kg |  | Adhesivo cementoso de fraguado normal, C1, color gris. | 2 | 0.43 | 0.86
mt15res310b |  | m² |  | Lámina drenante de estructura nodular de polietileno, Schlüter-DITRA-DRAIN 4 "SCHLÜTER-SYSTEMS", con nódulos de 4 mm de altura, revestida de geotextil no tejido de polipropileno en una de sus caras, suministrada en rollos de 25 m de longitud. | 1.05 | 31.39 | 32.96
mt15res315b |  | m |  | Cinta autoadhesiva, Schlüter-DITRA-DRAIN-STUV KB 90 "SCHLÜTER-SYSTEMS", de 90 mm de anchura, suministrada en rollos de 30 m de longitud. | 0.25 | 10.38 | 2.6
[5 empty] | Subtotal materiales: |  | 36.42
2 |  |  |  | Mano de obra
mo029 |  | h |  | Aplicador de láminas impermeabilizantes. | 0.11 | 17.84 | 1.96
mo067 |  | h |  | Principiante de aplicador de láminas impermeabilizantes. | 0.11 | 11.44 | 1.26
[5 empty] | Subtotal mano de obra: |  | 3.22
3 |  |  |  | Herramientas
|  | % |  | Herramientas | 2 | 39.64 | 0.79
Coste de mantenimiento decenal: $ 0,81 en los primeros 10 años. |  |  |  |  | Costos directos (1+2+3): |  | 40.43