## Hoja 1
NIF030 | m | Impermeabilización de alféizar con láminas de poliolefinas.
Impermeabilización de alféizar con banda de sellado, Schlüter-KERDI-KEBA 100/125 "SCHLÜTER-SYSTEMS", de 125 mm de anchura y 0,1 mm de espesor, tipo monocapa, totalmente adherida al soporte con adhesivo cementoso de fraguado normal, C1, color gris, preparada para recibir directamente sobre ella el alféizar. El precio no incluye el alféizar.
Código |  | Unidad | Descripción | Rendimiento | Precio unitario | Importe
1 |  |  | Materiales
mt09mcr021g |  | kg | Adhesivo cementoso de fraguado normal, C1, color gris. | 0.62 | 0.43 | 0.27
mt15res020ob |  | m | Banda de sellado, Schlüter-KERDI-KEBA 100/125 "SCHLÜTER-SYSTEMS", de 125 mm de anchura y 0,1 mm de espesor, para lámina impermeabilizante flexible de polietileno, con ambas caras revestidas de geotextil no tejido, suministrada en rollos de 30 m de longitud. | 1.05 | 5.78 | 6.07
|  |  |  | Subtotal materiales: |  | 6.34
2 |  |  | Mano de obra
mo029 |  | h | Aplicador de láminas impermeabilizantes. | 0.148 | 17.84 | 2.64
mo067 |  | h | Principiante de aplicador de láminas impermeabilizantes. | 0.148 | 11.44 | 1.69
|  |  |  | Subtotal mano de obra: |  | 4.33
3 |  |  | Herramientas
|  | % | Herramientas | 2 | 10.67 | 0.21
Coste de mantenimiento decenal: $ 1,52 en los primeros 10 años. |  |  |  | Costos directos (1+2+3): |  | 10.88