## Hoja 1
QRB010 | m |  | Borde lateral de cubierta con perfil.
Borde lateral de cubierta con perfil alféizar de aluminio lacado, Schlüter-BARA-RTK 30 BW "SCHLÜTER-SYSTEMS", de 40 mm de altura, color blanco RAL 9010 acabado brillante, con perforaciones trapezoidales para su fijación y goterón. Incluso adhesivo cementoso, piezas especiales y silicona neutra.
Código |  | Unidad |  | Descripción | Rendimiento | Precio unitario | Importe
1 |  |  |  | Materiales
mt09mcr021m |  | kg |  | Adhesivo cementoso mejorado, C2, color gris. | 0.17 | 0.5 | 0.09
mt20pcs010a |  | m |  | Perfil alféizar de aluminio lacado, Schlüter-BARA-RTK 30 BW "SCHLÜTER-SYSTEMS", de 40 mm de altura, color blanco RAL 9010 acabado brillante, con perforaciones trapezoidales para su fijación y goterón, suministrado en barras de 2,5 m de longitud. | 1.1 | 62.96 | 69.26
mt15sja100 |  | Ud |  | Cartucho de masilla de silicona neutra. | 0.01 | 4.5 | 0.05
[5 empty] | Subtotal materiales: |  | 69.4
2 |  |  |  | Mano de obra
mo020 |  | h |  | Albañil. | 0.167 | 17.84 | 2.98
mo113 |  | h |  | Peón de albañilería. | 0.167 | 11.01 | 1.84
[5 empty] | Subtotal mano de obra: |  | 4.82
3 |  |  |  | Herramientas
|  | % |  | Herramientas | 2 | 74.22 | 1.48
Coste de mantenimiento decenal: $ 10,60 en los primeros 10 años. |  |  |  |  | Costos directos (1+2+3): |  | 75.7