## Hoja 1
REA033 | m | Remate de peldaño con revestimiento cerámico o de piedra natural, mediante perfil preformado con banda antideslizante de caucho sintético.
Remate de peldaño con revestimiento cerámico o de piedra natural, mediante perfil de aluminio anodizado, Schlüter-TREP-V 42 FG 90/300 "SCHLÜTER-SYSTEMS", de 9 mm de altura, con banda antideslizante intercambiable de caucho sintético, de 42 mm de anchura, color gris, de adherencia R-10, según DIN-EN 16165, fijado con adhesivo.
Código |  | Unidad | Descripción | Rendimiento | Precio unitario | Importe
1 |  |  | Materiales
mt18jrs200aa1 |  | m | Perfil de aluminio anodizado, Schlüter-TREP-V 42 FG 90/300 "SCHLÜTER-SYSTEMS", de 9 mm de altura, con banda antideslizante intercambiable de caucho sintético, de 42 mm de anchura, color gris, de adherencia R-10, según DIN-EN 16165, y perforaciones trapezoidales para su fijación, suministrado en barras de 3 m de longitud, para remate de peldaño con revestimiento cerámico o de piedra natural. | 1.05 | 40.54 | 42.57
|  |  |  | Subtotal materiales: |  | 42.57
2 |  |  | Mano de obra
mo023 |  | h | Colocador de pisos. | 0.059 | 17.84 | 1.05
|  |  |  | Subtotal mano de obra: |  | 1.05
3 |  |  | Herramientas
|  | % | Herramientas | 2 | 43.62 | 0.87
Coste de mantenimiento decenal: $ 7,56 en los primeros 10 años. |  |  |  | Costos directos (1+2+3): |  | 44.49