## Hoja 1
RSE210 | Ud |  | Anillo de polietileno para soporte de pavimento flotante.
Soporte de pavimento flotante formado por anillo de cimbra de polietileno, Schlüter-TROBA-STELZ-DR "SCHLÜTER-SYSTEMS", de 2 mm de altura, sobre lámina drenante, para el posterior relleno con adhesivo cementoso y colocación del piso (no incluido en este precio).
Código |  | Unidad |  | Descripción | Rendimiento | Precio unitario | Importe
1 |  |  |  | Materiales
mt18jrs710d |  | Ud |  | Soporte de pavimento flotante formado por anillo de cimbra de polietileno, Schlüter-TROBA-STELZ-DR "SCHLÜTER-SYSTEMS", de 2 mm de altura y 230 mm de diámetro, para rellenar con adhesivo cementoso. | 1 | 17.16 | 17.16
[5 empty] | Subtotal materiales: |  | 17.16
2 |  |  |  | Mano de obra
mo011 |  | h |  | Montador. | 0.121 | 18.33 | 2.22
mo080 |  | h |  | Principiante de montador. | 0.121 | 11.44 | 1.38
[5 empty] | Subtotal mano de obra: |  | 3.6
3 |  |  |  | Herramientas
|  | % |  | Herramientas | 2 | 20.76 | 0.42
[5 empty] | Costos directos (1+2+3): |  | 21.18