## Hoja 1
RSG030 | m |  | Perfil para junta de partición.
Perfil para juntas de partición en pisos de cerámica, de PVC, Schlüter-DILEX-EZ G 70 "SCHLÜTER-SYSTEMS", de 70 mm de altura y 8 mm de anchura, con junta de absorción de movimientos, color gris RAL 7030.
Código |  | Unidad |  | Descripción | Rendimiento | Precio unitario | Importe
1 |  |  |  | Materiales
mt18jrs320a |  | m |  | Perfil para juntas de partición en pisos de cerámica, de PVC, Schlüter-DILEX-EZ G 70 "SCHLÜTER-SYSTEMS", de 70 mm de altura y 8 mm de anchura, con junta de absorción de movimientos, color gris RAL 7030, suministrado en barras de 2,5 m de longitud. | 1.05 | 19.08 | 20.03
[5 empty] | Subtotal materiales: |  | 20.03
2 |  |  |  | Mano de obra
mo023 |  | h |  | Colocador de pisos. | 0.182 | 17.84 | 3.25
[5 empty] | Subtotal mano de obra: |  | 3.25
3 |  |  |  | Herramientas
|  | % |  | Herramientas | 2 | 23.28 | 0.47
Coste de mantenimiento decenal: $ 13,06 en los primeros 10 años. |  |  |  |  | Costos directos (1+2+3): |  | 23.75