## Hoja 1
IEX050 | Ud | Interruptor automático magnetotérmico, modular.
Interruptor automático magnetotérmico, poder de corte 6 kA, curva C, unipolar (1P), intensidad nominal 0,3 A, 5SL6114-7 "SIEMENS".
Código |  |  | Unidad | Descripción | Rendimiento | Precio unitario | Importe
1 |  |  |  | Materiales
mt35sie003aaa1 |  |  | Ud | Interruptor automático magnetotérmico, poder de corte 6 kA, curva C, unipolar (1P), intensidad nominal 0,3 A, 5SL6114-7 "SIEMENS", montaje sobre carril DIN. | 1 | 67.46 | 67.46
[5 empty] | Subtotal materiales: |  | 67.46
2 |  |  |  | Mano de obra
mo003 |  |  | h | Instalador electricista. | 0.204 | 18.33 | 3.74
[5 empty] | Subtotal mano de obra: |  | 3.74
3 |  |  |  | Herramientas
|  |  | % | Herramientas | 2 | 71.2 | 1.42
Coste de mantenimiento decenal: $ 3,63 en los primeros 10 años. |  |  |  |  | Costos directos (1+2+3): |  | 72.62