## Hoja 1
CHH035 | m³ |  | Concreto para armar en zapatas.
Concreto para armar en zapatas de fundación, f'c=210 kg/cm² (3000 psi), clase de exposición F0 S0 P0 C0, tamaño máximo del agregado 25 mm (1" ASTM Nº 57), consistencia blanda, preparado en obra, y vaciado con medios manuales.
Código |  | Unidad |  | Descripción | Rendimiento | Precio unitario | Importe
1 |  |  |  | Materiales
mt08aaa010a |  | m³ |  | Agua. | 0.231 | 2.08 | 0.48
mt01arg000h |  | m³ |  | Arena cribada. | 0.616 | 20.71 | 12.76
mt01arg001hq |  | m³ |  | Agregado grueso homogeneizado, de tamaño máximo 25 mm (1" ASTM Nº 57). | 0.924 | 26.87 | 24.83
mt08cem000h |  | kg |  | Cemento gris en sacos. | 385 | 0.2 | 77
[5 empty] | Subtotal materiales: |  | 115.07
2 |  |  |  | Equipo y maquinaria
mq06hor010 |  | h |  | Concretera eléctrica con una capacidad de amasado de 160 l. | 0.726 | 4.18 | 3.03
[5 empty] | Subtotal equipo y maquinaria: |  | 3.03
3 |  |  |  | Mano de obra
mo045 |  | h |  | Albañil especializado en vaciado del concreto. | 0.056 | 19.38 | 1.09
mo092 |  | h |  | Principiante de albañil especializado en vaciado del concreto. | 0.336 | 12.42 | 4.17
mo113 |  | h |  | Peón de albañilería. | 1.177 | 11.49 | 13.52
mo112 |  | h |  | Ayudante de albañilería. | 1.233 | 11.68 | 14.4
[5 empty] | Subtotal mano de obra: |  | 33.18
4 |  |  |  | Herramientas
|  | % |  | Herramientas | 2 | 151.28 | 3.03
Coste de mantenimiento decenal: $ 3,55 en los primeros 10 años. |  |  |  |  | Costos directos (1+2+3+4): |  | 154.31