## Hoja 1
ENH030 | m³ | Concreto para armar.
Concreto f'c=210 kg/cm² (3000 psi), clase de exposición F0 S0 P0 C0, tamaño máximo del agregado 25 mm (1" ASTM Nº 57), consistencia blanda, preparado en obra, y vaciado con medios manuales, para formación de columna.
Código |  | Unidad | Descripción | Rendimiento | Precio unitario | Importe
1 |  |  | Materiales
mt08aaa010a |  | m³ | Agua. | 0.221 | 2.08 | 0.46
mt01arg000h |  | m³ | Arena cribada. | 0.588 | 20.71 | 12.18
mt01arg001hq |  | m³ | Agregado grueso homogeneizado, de tamaño máximo 25 mm (1" ASTM Nº 57). | 0.882 | 26.87 | 23.7
mt08cem000h |  | kg | Cemento gris en sacos. | 367.5 | 0.2 | 73.5
|  |  |  | Subtotal materiales: |  | 109.84
2 |  |  | Equipo y maquinaria
mq06hor010 |  | h | Concretera eléctrica con una capacidad de amasado de 160 l. | 0.693 | 4.18 | 2.9
|  |  |  | Subtotal equipo y maquinaria: |  | 2.9
3 |  |  | Mano de obra
mo045 |  | h | Albañil especializado en vaciado del concreto. | 0.404 | 19.38 | 7.83
mo092 |  | h | Principiante de albañil especializado en vaciado del concreto. | 1.625 | 12.42 | 20.18
|  |  |  | Subtotal mano de obra: |  | 28.01
4 |  |  | Herramientas
|  | % | Herramientas | 2 | 140.75 | 2.82
Coste de mantenimiento decenal: $ 4,31 en los primeros 10 años. |  |  |  | Costos directos (1+2+3+4): |  | 143.57