## Hoja 1
CHH055 | m³ |  | Concreto para armar en cabezales.
Concreto para armar en cabezales, f'c=210 kg/cm² (3000 psi), clase de exposición F0 S0 P0 C0, tamaño máximo del agregado 25 mm (1" ASTM Nº 57), consistencia blanda, preparado en obra, y vaciado con medios manuales.
Código |  | Unidad |  | Descripción | Rendimiento | Precio unitario | Importe
1 |  |  |  | Materiales
mt08aaa010a |  | m³ |  | Agua. | 0.221 | 2.04 | 0.45
mt01arg000h |  | m³ |  | Arena cribada. | 0.588 | 20.27 | 11.92
mt01arg001hq |  | m³ |  | Agregado grueso homogeneizado, de tamaño máximo 25 mm (1" ASTM Nº 57). | 0.882 | 26.3 | 23.2
mt08cem000h |  | kg |  | Cemento gris en sacos. | 367.5 | 0.2 | 73.5
[5 empty] | Subtotal materiales: |  | 109.07
2 |  |  |  | Equipo y maquinaria
mq06hor010 |  | h |  | Concretera eléctrica con una capacidad de amasado de 160 l. | 0.63 | 4.1 | 2.58
[5 empty] | Subtotal equipo y maquinaria: |  | 2.58
3 |  |  |  | Mano de obra
mo045 |  | h |  | Albañil especializado en vaciado del concreto. | 0.122 | 19.38 | 2.36
mo092 |  | h |  | Principiante de albañil especializado en vaciado del concreto. | 0.489 | 12.42 | 6.07
mo113 |  | h |  | Peón de albañilería. | 1.07 | 11.49 | 12.29
mo112 |  | h |  | Ayudante de albañilería. | 1.121 | 11.68 | 13.09
[5 empty] | Subtotal mano de obra: |  | 33.81
4 |  |  |  | Herramientas
|  | % |  | Herramientas | 2 | 145.46 | 2.91
Coste de mantenimiento decenal: $ 3,41 en los primeros 10 años. |  |  |  |  | Costos directos (1+2+3+4): |  | 148.37