## Hoja 1
CPI040 | m | Pilote de extracción con entubación recuperable.
Pilote de fundación de concreto armado de 45 cm de diámetro, para grupo de pilotes, de hasta 15 m de profundidad. Ejecutado por extracción de tierras, en terreno de menos de 25 kg/cm² de resistencia, mediante sistema mecánico que se desplaza por el interior de una entubación recuperable de menos de 6 m de longitud, y posterior vaciado continuo del pilote. Realizado con concreto f'c=210 kg/cm² (3000 psi), clase de exposición F0 S0 P0 C0, tamaño máximo del agregado 9,5 mm (3/8" ASTM Nº 8), consistencia fluida, premezclado, y vaciado desde camión a través de tubo Tremie, y acero Grado 60 (fy=4200 kg/cm²), con una cuantía aproximada de 6,85 kg/m. Incluso alambre de atar y separadores. El precio incluye el transporte, la instalación, el montaje y el desmontaje del equipo mecánico, el corte, doblado y conformado de la armadura en taller de obra y el montaje en el lugar definitivo de su colocación en obra.
Código |  |  | Unidad | Descripción | Rendimiento | Precio unitario | Importe
1 |  |  |  | Materiales
mt07aco020k |  |  | Ud | Separador homologado para pilotes. | 3 | 0.14 | 0.42
mt07aco110c |  |  | kg | Acero en varillas corrugadas, Grado 60 (fy=4200 kg/cm²), de varios diámetros, según ASTM A 615. | 7.193 | 0.92 | 6.62
mt08var050 |  |  | kg | Alambre galvanizado para atar, de 1,30 mm de diámetro. | 0.048 | 2.04 | 0.1
mt10haf100aga |  |  | m³ | Concreto f'c=210 kg/cm² (3000 psi), clase de exposición F0 S0 P0 C0, tamaño máximo del agregado 9,5 mm (3/8" ASTM Nº 8), consistencia fluida, premezclado, según ACI 318. | 0.183 | 139.51 | 25.53
[5 empty] | Subtotal materiales: |  | 32.67
2 |  |  |  | Equipo y maquinaria
mq03pii104a |  |  | h | Equipo completo para perforación de pilote de extracción con entubación recuperable. | 0.174 | 746.97 | 129.97
[5 empty] | Subtotal equipo y maquinaria: |  | 129.97
3 |  |  |  | Mano de obra
mo043 |  |  | h | Reforzador. | 0.049 | 19.38 | 0.95
mo090 |  |  | h | Principiante de reforzador. | 0.07 | 12.42 | 0.87
mo045 |  |  | h | Albañil especializado en vaciado del concreto. | 0.124 | 19.38 | 2.4
mo092 |  |  | h | Principiante de albañil especializado en vaciado del concreto. | 0.191 | 12.42 | 2.37
[5 empty] | Subtotal mano de obra: |  | 6.59
4 |  |  |  | Herramientas
|  |  | % | Herramientas | 2 | 169.23 | 3.38
Coste de mantenimiento decenal: $ 3,45 en los primeros 10 años. |  |  |  |  | Costos directos (1+2+3+4): |  | 172.61