## Hoja 1
EHV010 | m³ |  | Viga de concreto armado.
Viga profunda, recta, de concreto armado, de 40x60 cm, realizada con concreto f'c=210 kg/cm² (3000 psi), clase de exposición F0 S0 P0 C0, tamaño máximo del agregado 25 mm (1" ASTM Nº 57), consistencia blanda, preparado en obra, y vaciado con medios manuales, y acero Grado 60 (fy=4200 kg/cm²), con una cuantía aproximada de 150 kg/m³; construcción y desmontaje del sistema de cimbra, con acabado para revestir, en planta de hasta 3 m de altura libre, formado por: superficie de la cimbra de tableros de madera tratada, reforzados con varillas y perfiles, amortizables en 25 usos; estructura soporte horizontal de sopandas metálicas y accesorios de montaje, amortizables en 150 usos y estructura soporte vertical de puntales metálicos, amortizables en 150 usos. Incluso alambre de atar, separadores y líquido desmoldante, para evitar la adherencia del concreto a la cimbra. El precio incluye el corte, doblado y conformado de la armadura en taller de obra y el montaje en el lugar definitivo de su colocación en obra.
Código |  | Unidad |  | Descripción | Rendimiento | Precio unitario | Importe
1 |  |  |  | Materiales
mt08eft030a |  | m² |  | Tablero de madera tratada, de 22 mm de espesor, reforzado con varillas y perfiles. | 0.192 | 61.89 | 11.88
mt08eva030 |  | m² |  | Estructura soporte para cimbra recuperable, compuesta de: sopandas metálicas y accesorios de montaje. | 0.032 | 138.74 | 4.44
mt50spa081a |  | Ud |  | Puntal metálico telescópico, de hasta 3 m de altura. | 0.111 | 26.19 | 2.91
mt08cim030b |  | m³ |  | Madera de pino. | 0.013 | 483.54 | 6.29
mt08var060 |  | kg |  | Puntas de acero de 20x100 mm. | 0.167 | 11.9 | 1.99
mt08dba010b |  | l |  | Agente desmoldeante, a base de aceites especiales, emulsionable en agua, para cimbras metálicas, fenólicas o de madera. | 0.125 | 2.45 | 0.31
mt07aco020c |  | Ud |  | Separador homologado para vigas. | 4 | 0.12 | 0.48
mt07aco110c |  | kg |  | Acero en varillas corrugadas, Grado 60 (fy=4200 kg/cm²), de varios diámetros, según ASTM A 615. | 157.5 | 0.92 | 144.9
mt08var050 |  | kg |  | Alambre galvanizado para atar, de 1,30 mm de diámetro. | 1.65 | 2.04 | 3.37
mt08aaa010a |  | m³ |  | Agua. | 0.221 | 2.04 | 0.45
mt01arg000h |  | m³ |  | Arena cribada. | 0.588 | 20.27 | 11.92
mt01arg001hq |  | m³ |  | Agregado grueso homogeneizado, de tamaño máximo 25 mm (1" ASTM Nº 57). | 0.882 | 26.3 | 23.2
mt08cem000h |  | kg |  | Cemento gris en sacos. | 367.5 | 0.2 | 73.5
[5 empty] | Subtotal materiales: |  | 285.64
2 |  |  |  | Equipo y maquinaria
mq06hor010 |  | h |  | Concretera eléctrica con una capacidad de amasado de 160 l. | 0.63 | 4.1 | 2.58
[5 empty] | Subtotal equipo y maquinaria: |  | 2.58
3 |  |  |  | Mano de obra
mo044 |  | h |  | Cimbrero. | 2.123 | 19.38 | 41.14
mo091 |  | h |  | Principiante de cimbrero. | 2.123 | 12.42 | 26.37
mo043 |  | h |  | Reforzador. | 1.467 | 19.38 | 28.43
mo090 |  | h |  | Principiante de reforzador. | 1.59 | 12.42 | 19.75
mo113 |  | h |  | Peón de albañilería. | 1.07 | 11.49 | 12.29
mo112 |  | h |  | Ayudante de albañilería. | 1.121 | 11.68 | 13.09
mo045 |  | h |  | Albañil especializado en vaciado del concreto. | 0.346 | 19.38 | 6.71
mo092 |  | h |  | Principiante de albañil especializado en vaciado del concreto. | 1.396 | 12.42 | 17.34
[5 empty] | Subtotal mano de obra: |  | 165.12
4 |  |  |  | Herramientas
|  | % |  | Herramientas | 2 | 453.34 | 9.07
Coste de mantenimiento decenal: $ 32,37 en los primeros 10 años. |  |  |  |  | Costos directos (1+2+3+4): |  | 462.41