## Hoja 1
EPF010 | m² | Losa de placas alveolares prefabricadas de concreto pretensado.
Losa de 20 cm de canto, realizada con placas alveolares prefabricadas de concreto pretensado, de 20 cm de canto y 120 cm de anchura, con momento flector último de 17 kN·m/m, con altura libre de planta de hasta 3 m, apoyada directamente sobre vigas de canto o muros portantes; relleno de juntas entre placas alveolares y zonas de enlace con apoyos, realizados con concreto f'c=210 kg/cm² (3000 psi), clase de exposición F0 S0 P0 C0, tamaño máximo del agregado 25 mm (1" ASTM Nº 57), consistencia blanda, preparado en obra, y vaciado con medios manuales, y acero Grado 60 (fy=4200 kg/cm²) en zona de negativos, con una cuantía aproximada de 4 kg/m². Incluso piezas de acero S275JR tipo Omega, en posición invertida, laminado en caliente, con recubrimiento galvanizado, 1 kg/m², para el apoyo de las placas en los huecos de la losa y alambre de atar. El precio incluye el corte, doblado y conformado de la armadura en taller de obra y el montaje en el lugar definitivo de su colocación en obra, pero no incluye los apoyos ni las columnas.
Código |  |  | Unidad | Descripción | Rendimiento | Precio unitario | Importe
1 |  |  |  | Materiales
mt07pha020cd1c |  |  | m² | Placa alveolar prefabricada de concreto pretensado de 20 cm de canto y 120 cm de anchura, con junta lateral abierta superiormente, momento flector último de 17 kN·m por m de ancho. | 1 | 78.53 | 78.53
mt07ala000ha |  |  | kg | Acero laminado A 572 Grado 42, en perfiles laminados en caliente, según ASTM A 572, piezas simples, para aplicaciones estructurales, acabado con imprimación antioxidante. Trabajado y montado en taller, para colocar en obra. | 1 | 1.94 | 1.94
mt07aco110c |  |  | kg | Acero en varillas corrugadas, Grado 60 (fy=4200 kg/cm²), de varios diámetros, según ASTM A 615. | 4.2 | 0.92 | 3.86
mt08var050 |  |  | kg | Alambre galvanizado para atar, de 1,30 mm de diámetro. | 0.056 | 2.04 | 0.11
mt08aaa010a |  |  | m³ | Agua. | 0.002 | 2.04 | 0
mt01arg000h |  |  | m³ | Arena cribada. | 0.006 | 20.27 | 0.12
mt01arg001hq |  |  | m³ | Agregado grueso homogeneizado, de tamaño máximo 25 mm (1" ASTM Nº 57). | 0.009 | 26.3 | 0.24
mt08cem000h |  |  | kg | Cemento gris en sacos. | 3.675 | 0.2 | 0.74
[5 empty] | Subtotal materiales: |  | 85.54
2 |  |  |  | Equipo y maquinaria
mq07gte010c |  |  | h | Grúa autopropulsada de brazo telescópico con una capacidad de elevación de 30 t y 27 m de altura máxima de trabajo. | 0.16 | 89.11 | 14.26
[5 empty] | Subtotal equipo y maquinaria: |  | 14.26
3 |  |  |  | Mano de obra
mo046 |  |  | h | Montador de estructura prefabricada de concreto. | 0.163 | 19.38 | 3.16
mo093 |  |  | h | Principiante de montador de estructura prefabricada de concreto. | 0.163 | 12.42 | 2.02
mo043 |  |  | h | Reforzador. | 0.057 | 19.38 | 1.1
mo090 |  |  | h | Principiante de reforzador. | 0.053 | 12.42 | 0.66
mo113 |  |  | h | Peón de albañilería. | 0.011 | 11.49 | 0.13
mo112 |  |  | h | Ayudante de albañilería. | 0.011 | 11.68 | 0.13
mo045 |  |  | h | Albañil especializado en vaciado del concreto. | 0.002 | 19.38 | 0.04
mo092 |  |  | h | Principiante de albañil especializado en vaciado del concreto. | 0.009 | 12.42 | 0.11
[5 empty] | Subtotal mano de obra: |  | 7.35
4 |  |  |  | Herramientas
|  |  | % | Herramientas | 2 | 107.15 | 2.14
Coste de mantenimiento decenal: $ 8,74 en los primeros 10 años. |  |  |  |  | Costos directos (1+2+3+4): |  | 109.29