## Hoja 1
HBH010 | Ud | Bancada de concreto.
Bancada de concreto armado, de 150x100x16 cm, compuesta de concreto f'c=210 kg/cm² (3000 psi), clase de exposición F0 S0 P0 C0, tamaño máximo del agregado 25 mm (1" ASTM Nº 57), consistencia blanda, preparado en obra, y vaciado con medios manuales, malla electrosoldada tipo 6x6 10/10 de acero Grado 70, con barras separadas 15,24x15,24 cm de Ø 3,43 mm, marco perimetral de perfil de acero laminado en caliente y capa separadora de geotextil no tejido.
Código |  | Unidad | Descripción | Rendimiento | Precio unitario | Importe
1 |  |  | Materiales
mt14gsa010ce |  | m² | Geotextil no tejido sintético, termosoldado, de polipropileno-polietileno, con una resistencia a la tracción longitudinal de 9,5 kN/m, una resistencia a la tracción transversal de 10 kN/m, una apertura de cono al ensayo de perforación dinámica según ISO 13433 inferior a 28 mm, resistencia CBR a punzonamiento 1,56 kN y una masa superficial de 125 g/m². | 1.76 | 2.2 | 3.87
mt07ala000ha |  | kg | Acero laminado A 572 Grado 42, en perfiles laminados en caliente, según ASTM A 572, piezas simples, para aplicaciones estructurales, acabado con imprimación antioxidante. Trabajado y montado en taller, para colocar en obra. | 94 | 1.94 | 182.36
mt07ame120aa |  | m² | Malla electrosoldada tipo 6x6 10/10 de acero Grado 70, con varillas lisas espaciadas 15,24x15,24 cm de 3,43 mm de diámetro, según ASTM A 185 y ASTM A 497. | 1.65 | 1.15 | 1.9
mt08aaa010a |  | m³ | Agua. | 0.055 | 2.04 | 0.11
mt01arg000h |  | m³ | Arena cribada. | 0.148 | 20.27 | 3
mt01arg001hq |  | m³ | Agregado grueso homogeneizado, de tamaño máximo 25 mm (1" ASTM Nº 57). | 0.222 | 26.3 | 5.84
mt08cem000h |  | kg | Cemento gris en sacos. | 92.4 | 0.2 | 18.48
|  |  |  | Subtotal materiales: |  | 215.56
2 |  |  | Equipo y maquinaria
mq06hor010 |  | h | Concretera eléctrica con una capacidad de amasado de 160 l. | 0.158 | 4.1 | 0.65
|  |  |  | Subtotal equipo y maquinaria: |  | 0.65
3 |  |  | Mano de obra
mo042 |  | h | Albañil reforzador. | 0.267 | 19.38 | 5.17
mo089 |  | h | Principiante de albañil reforzador. | 0.267 | 12.42 | 3.32
mo113 |  | h | Peón de albañilería. | 0.282 | 11.49 | 3.24
mo112 |  | h | Ayudante de albañilería. | 0.296 | 11.68 | 3.46
|  |  |  | Subtotal mano de obra: |  | 15.19
4 |  |  | Herramientas
|  | % | Herramientas | 2 | 231.4 | 4.63
|  |  |  | Costos directos (1+2+3+4): |  | 236.03