## Hoja 1
CNE010 | m³ |  | Enano de fundación.
Enano de fundación de concreto armado para columnas, realizado con concreto f'c=210 kg/cm² (3000 psi), clase de exposición F0 S0 P0 C0, tamaño máximo del agregado 25 mm (1" ASTM Nº 57), consistencia blanda, preparado en obra, y vaciado con medios manuales, y acero Grado 60 (fy=4200 kg/cm²), con una cuantía aproximada de 95 kg/m³. Incluso alambre de atar y separadores. El precio incluye el corte, doblado y conformado de la armadura en taller de obra y el montaje en el lugar definitivo de su colocación en obra, pero no incluye la cimbra.
Código |  | Unidad |  | Descripción | Rendimiento | Precio unitario | Importe
1 |  |  |  | Materiales
mt07sep010ac |  | Ud |  | Separador homologado de plástico, para armaduras de columnas de varios diámetros. | 12 | 0.11 | 1.32
mt07aco110c |  | kg |  | Acero en varillas corrugadas, Grado 60 (fy=4200 kg/cm²), de varios diámetros, según ASTM A 615. | 99.75 | 0.92 | 91.77
mt08var050 |  | kg |  | Alambre galvanizado para atar, de 1,30 mm de diámetro. | 0.95 | 2.04 | 1.94
mt08aaa010a |  | m³ |  | Agua. | 0.221 | 2.04 | 0.45
mt01arg000h |  | m³ |  | Arena cribada. | 0.588 | 20.27 | 11.92
mt01arg001hq |  | m³ |  | Agregado grueso homogeneizado, de tamaño máximo 25 mm (1" ASTM Nº 57). | 0.882 | 26.3 | 23.2
mt08cem000h |  | kg |  | Cemento gris en sacos. | 367.5 | 0.2 | 73.5
[5 empty] | Subtotal materiales: |  | 204.1
2 |  |  |  | Equipo y maquinaria
mq06hor010 |  | h |  | Concretera eléctrica con una capacidad de amasado de 160 l. | 0.73 | 4.1 | 2.99
[5 empty] | Subtotal equipo y maquinaria: |  | 2.99
3 |  |  |  | Mano de obra
mo043 |  | h |  | Reforzador. | 1.105 | 19.38 | 21.41
mo090 |  | h |  | Principiante de reforzador. | 1.381 | 12.42 | 17.15
mo113 |  | h |  | Peón de albañilería. | 1.272 | 11.49 | 14.62
mo112 |  | h |  | Ayudante de albañilería. | 1.333 | 11.68 | 15.57
mo045 |  | h |  | Albañil especializado en vaciado del concreto. | 0.085 | 19.38 | 1.65
mo092 |  | h |  | Principiante de albañil especializado en vaciado del concreto. | 0.339 | 12.42 | 4.21
[5 empty] | Subtotal mano de obra: |  | 74.61
4 |  |  |  | Herramientas
|  | % |  | Herramientas | 2 | 281.7 | 5.63
Coste de mantenimiento decenal: $ 11,49 en los primeros 10 años. |  |  |  |  | Costos directos (1+2+3+4): |  | 287.33