## Hoja 1
CPZ005 | m |  | Murete guía para pilote-pantalla (barrette).
Doble murete guía, para pilote-pantalla (barrette), de concreto armado de sección 70x25 cm; realizado con concreto f'c=210 kg/cm² (3000 psi), clase de exposición F0 S0 P0 C0, tamaño máximo del agregado 25 mm (1" ASTM Nº 57), consistencia blanda, preparado en obra, y vaciado con medios manuales, y acero Grado 60 (fy=4200 kg/cm²), con una cuantía aproximada de 25 kg/m; construcción y desmontaje del sistema de cimbra recuperable metálico a dos caras. Incluso alambre de atar, separadores y líquido desmoldante, para evitar la adherencia del concreto a la cimbra. El precio incluye el corte, doblado, conformado de la armadura en taller de obra y el montaje en el lugar definitivo de su colocación en obra, la demolición del murete guía con retroexcavadora con martillo rompedor y la carga mecánica de escombros sobre camión o contenedor.
Código |  | Unidad |  | Descripción | Rendimiento | Precio unitario | Importe
1 |  |  |  | Materiales
mt08eme040 |  | m² |  | Paneles metálicos de varias dimensiones, para cimbrar elementos de concreto. | 0.007 | 70.73 | 0.5
mt50spa052b |  | m |  | Tablón de madera de pino, de 20x7,2 cm. | 0.028 | 8.6 | 0.24
mt50spa081a |  | Ud |  | Puntal metálico telescópico, de hasta 3 m de altura. | 0.018 | 26.19 | 0.47
mt08eme051a |  | m |  | Fleje de acero galvanizado, para cimbra metálica. | 0.14 | 0.39 | 0.05
mt08var050 |  | kg |  | Alambre galvanizado para atar, de 1,30 mm de diámetro. | 0.37 | 2.04 | 0.75
mt08var060 |  | kg |  | Puntas de acero de 20x100 mm. | 0.14 | 11.9 | 1.67
mt08dba010b |  | l |  | Agente desmoldeante, a base de aceites especiales, emulsionable en agua, para cimbras metálicas, fenólicas o de madera. | 0.042 | 2.45 | 0.1
mt07aco020a |  | Ud |  | Separador homologado para fundaciones. | 3 | 0.2 | 0.6
mt07aco110c |  | kg |  | Acero en varillas corrugadas, Grado 60 (fy=4200 kg/cm²), de varios diámetros, según ASTM A 615. | 26.25 | 0.92 | 24.15
mt08aaa010a |  | m³ |  | Agua. | 0.081 | 2.04 | 0.17
mt01arg000h |  | m³ |  | Arena cribada. | 0.216 | 20.27 | 4.38
mt01arg001hq |  | m³ |  | Agregado grueso homogeneizado, de tamaño máximo 25 mm (1" ASTM Nº 57). | 0.323 | 26.3 | 8.49
mt08cem000h |  | kg |  | Cemento gris en sacos. | 134.75 | 0.2 | 26.95
[5 empty] | Subtotal materiales: |  | 68.52
2 |  |  |  | Equipo y maquinaria
mq01exn020a |  | h |  | Retroexcavadora hidráulica sobre neumáticos, de 105 kW. | 0.295 | 61.65 | 18.19
mq01ret010 |  | h |  | Miniretrocargadora sobre neumáticos de 15 kW. | 0.137 | 54.47 | 7.46
mq06hor010 |  | h |  | Concretera eléctrica con una capacidad de amasado de 160 l. | 0.295 | 4.1 | 1.21
[5 empty] | Subtotal equipo y maquinaria: |  | 26.86
3 |  |  |  | Mano de obra
mo044 |  | h |  | Cimbrero. | 0.589 | 19.38 | 11.41
mo091 |  | h |  | Principiante de cimbrero. | 0.786 | 12.42 | 9.76
mo043 |  | h |  | Reforzador. | 0.281 | 19.38 | 5.45
mo090 |  | h |  | Principiante de reforzador. | 0.316 | 12.42 | 3.92
mo045 |  | h |  | Albañil especializado en vaciado del concreto. | 0.038 | 19.38 | 0.74
mo092 |  | h |  | Principiante de albañil especializado en vaciado del concreto. | 0.151 | 12.42 | 1.88
mo113 |  | h |  | Peón de albañilería. | 0.891 | 11.49 | 10.24
mo112 |  | h |  | Ayudante de albañilería. | 0.594 | 11.68 | 6.94
[5 empty] | Subtotal mano de obra: |  | 50.34
4 |  |  |  | Herramientas
|  | % |  | Herramientas | 2 | 145.72 | 2.91
[5 empty] | Costos directos (1+2+3+4): |  | 148.63