## Hoja 1
CPZ010 | m² | Pilote-pantalla (barrette) de concreto armado, sin lodos.
Pilote-pantalla (barrette) de concreto armado, de 30 cm de espesor, con una anchura de 80 a 300 cm y hasta 11 m de profundidad, o hasta encontrar roca o capas duras de terreno, en terreno cohesivo estable sin rechazo en el SPT, sin uso de lodos tixotrópicos; realizado con concreto f'c=210 kg/cm² (3000 psi), clase de exposición F0 S0 P0 C0, tamaño máximo del agregado 9,5 mm (3/8" ASTM Nº 8), consistencia fluida, premezclado, y vaciado desde camión, con vaciado continuo a través de tubo Tremie, y acero Grado 60 (fy=4200 kg/cm²), con una cuantía aproximada de 30 kg/m². Incluso alambre de atar y separadores. El precio incluye el corte, doblado y conformado de la armadura en taller de obra y el montaje en el lugar definitivo de su colocación en obra.
Código |  | Unidad | Descripción | Rendimiento | Precio unitario | Importe
1 |  |  | Materiales
mt07aco020j |  | Ud | Separador homologado para muros pantalla. | 2 | 0.14 | 0.28
mt07aco110c |  | kg | Acero en varillas corrugadas, Grado 60 (fy=4200 kg/cm²), de varios diámetros, según ASTM A 615. | 31.5 | 0.92 | 28.98
mt08var050 |  | kg | Alambre galvanizado para atar, de 1,30 mm de diámetro. | 0.33 | 2.04 | 0.67
mt10haf100aga |  | m³ | Concreto f'c=210 kg/cm² (3000 psi), clase de exposición F0 S0 P0 C0, tamaño máximo del agregado 9,5 mm (3/8" ASTM Nº 8), consistencia fluida, premezclado, según ACI 318. | 0.385 | 139.51 | 53.71
|  |  |  | Subtotal materiales: |  | 83.64
2 |  |  | Equipo y maquinaria
mq03pae060gm |  | h | Equipo y maquinaria para excavación de muro pantalla de 30 cm de espesor y hasta 11 m de profundidad, excavación sin uso de lodos tixotrópicos, en terreno cohesivo estable sin rechazo en el SPT. | 0.51 | 61.18 | 31.2
mq07gte010c |  | h | Grúa autopropulsada de brazo telescópico con una capacidad de elevación de 30 t y 27 m de altura máxima de trabajo. | 0.116 | 89.11 | 10.34
|  |  |  | Subtotal equipo y maquinaria: |  | 41.54
3 |  |  | Mano de obra
mo043 |  | h | Reforzador. | 0.337 | 19.38 | 6.53
mo090 |  | h | Principiante de reforzador. | 0.463 | 12.42 | 5.75
mo045 |  | h | Albañil especializado en vaciado del concreto. | 0.108 | 19.38 | 2.09
mo092 |  | h | Principiante de albañil especializado en vaciado del concreto. | 0.432 | 12.42 | 5.37
|  |  |  | Subtotal mano de obra: |  | 19.74
4 |  |  | Herramientas
|  | % | Herramientas | 2 | 144.92 | 2.9
Coste de mantenimiento decenal: $ 5,91 en los primeros 10 años. |  |  |  | Costos directos (1+2+3+4): |  | 147.82