## Hoja 1
CVF010 | m³ |  | Foso de elevador.
Foso de elevador a nivel de fundación, mediante vaso de concreto armado, realizado con concreto f'c=210 kg/cm² (3000 psi), clase de exposición F0 S0 P0 C0, tamaño máximo del agregado 25 mm (1" ASTM Nº 57), consistencia blanda, preparado en obra, y vaciado con medios manuales, y acero Grado 60 (fy=4200 kg/cm²), con una cuantía aproximada de 50 kg/m³. Incluso armaduras para formación de vigas de amarre de borde y refuerzos, espigas, alambre de atar, separadores y líquido desmoldante, para evitar la adherencia del concreto a la cimbra. El precio incluye el construcción y desmontaje del sistema de cimbra y el corte, doblado y montaje de la armadura en el lugar definitivo de su colocación en obra.
Código |  | Unidad |  | Descripción | Rendimiento | Precio unitario | Importe
1 |  |  |  | Materiales
mt08eme040 |  | m² |  | Paneles metálicos de varias dimensiones, para cimbrar elementos de concreto. | 0.025 | 70.73 | 1.77
mt50spa052b |  | m |  | Tablón de madera de pino, de 20x7,2 cm. | 0.1 | 8.6 | 0.86
mt50spa081a |  | Ud |  | Puntal metálico telescópico, de hasta 3 m de altura. | 0.065 | 26.19 | 1.7
mt08eme051a |  | m |  | Fleje de acero galvanizado, para cimbra metálica. | 0.5 | 0.39 | 0.2
mt08var050 |  | kg |  | Alambre galvanizado para atar, de 1,30 mm de diámetro. | 0.45 | 2.04 | 0.92
mt08var060 |  | kg |  | Puntas de acero de 20x100 mm. | 0.5 | 11.9 | 5.95
mt08dba010b |  | l |  | Agente desmoldeante, a base de aceites especiales, emulsionable en agua, para cimbras metálicas, fenólicas o de madera. | 0.15 | 2.45 | 0.37
mt07sep010ab |  | Ud |  | Separador homologado de plástico, para armaduras de fundaciones de varios diámetros. | 4 | 0.22 | 0.88
mt07aco020d |  | Ud |  | Separador homologado para muros. | 8 | 0.09 | 0.72
mt07aco110c |  | kg |  | Acero en varillas corrugadas, Grado 60 (fy=4200 kg/cm²), de varios diámetros, según ASTM A 615. | 51 | 0.92 | 46.92
mt08aaa010a |  | m³ |  | Agua. | 0.231 | 2.04 | 0.47
mt01arg000h |  | m³ |  | Arena cribada. | 0.616 | 20.27 | 12.49
mt01arg001hq |  | m³ |  | Agregado grueso homogeneizado, de tamaño máximo 25 mm (1" ASTM Nº 57). | 0.924 | 26.3 | 24.3
mt08cem000h |  | kg |  | Cemento gris en sacos. | 385 | 0.2 | 77
[5 empty] | Subtotal materiales: |  | 174.55
2 |  |  |  | Equipo y maquinaria
mq06hor010 |  | h |  | Concretera eléctrica con una capacidad de amasado de 160 l. | 0.765 | 4.1 | 3.14
[5 empty] | Subtotal equipo y maquinaria: |  | 3.14
3 |  |  |  | Mano de obra
mo044 |  | h |  | Cimbrero. | 1.817 | 19.38 | 35.21
mo091 |  | h |  | Principiante de cimbrero. | 2.423 | 12.42 | 30.09
mo043 |  | h |  | Reforzador. | 0.388 | 19.38 | 7.52
mo090 |  | h |  | Principiante de reforzador. | 0.581 | 12.42 | 7.22
mo113 |  | h |  | Peón de albañilería. | 1.272 | 11.49 | 14.62
mo112 |  | h |  | Ayudante de albañilería. | 1.333 | 11.68 | 15.57
[5 empty] | Subtotal mano de obra: |  | 110.23
4 |  |  |  | Herramientas
|  | % |  | Herramientas | 2 | 287.92 | 5.76
Coste de mantenimiento decenal: $ 8,81 en los primeros 10 años. |  |  |  |  | Costos directos (1+2+3+4): |  | 293.68