## Hoja 1
EAF010 | m² | Losa de viguetas metálicas.
Losa de 25 = 20+5 cm de canto, compuesto de: viguetas de acero laminado en caliente A 36, en perfiles simples; bovedilla cerámica, 60x25x20 cm; capa de compresión de concreto armado de 5 cm de espesor, realizada con concreto f'c=210 kg/cm² (3000 psi), clase de exposición F0 S0 P0 C0, tamaño máximo del agregado 25 mm (1" ASTM Nº 57), consistencia blanda, preparado en obra, y vaciado con medios manuales, volumen de concreto 0,08 m³/m², acero Grado 60 (fy=4200 kg/cm²) en zona de refuerzo de negativos, cuantía 1,8 kg/m³, y malla electrosoldada tipo 6x6 10/10 de acero Grado 70, con barras separadas 15,24x15,24 cm de Ø 3,43 mm, como armadura de reparto; construcción y desmontaje del sistema de cimbra. El precio incluye el corte, doblado y conformado de la armadura en taller de obra, el montaje en el lugar definitivo de su colocación en obra, las soldaduras, los cortes, los despuntes, las piezas especiales, los casquillos y los elementos auxiliares de montaje.
Código |  | Unidad | Descripción | Rendimiento | Precio unitario | Importe
1 |  |  | Materiales
mt08evm010 |  | m² | Sistema de cimbra parcial de madera, recuperable, para ejecución de macizados de apoyos en losas de viguetas metálicas y bovedillas, debidamente apuntalado, amortizable en 50 usos, hasta 4,5 m de altura. | 0.1 | 34 | 3.4
mt07bce010e |  | Ud | Bovedilla cerámica, 60x25x20 cm. Incluso piezas especiales. | 6 | 2.18 | 13.08
mt07ala000ab |  | kg | Acero laminado A 36, en perfiles laminados en caliente, según ASTM A 36, piezas simples, para aplicaciones estructurales, acabado con imprimación antioxidante. Trabajado y montado en taller, para colocar con uniones soldadas en obra. | 13 | 2.1 | 27.3
mt07aco110c |  | kg | Acero en varillas corrugadas, Grado 60 (fy=4200 kg/cm²), de varios diámetros, según ASTM A 615. | 1.8 | 0.92 | 1.66
mt08var050 |  | kg | Alambre galvanizado para atar, de 1,30 mm de diámetro. | 0.022 | 2.04 | 0.04
mt07ame120aa |  | m² | Malla electrosoldada tipo 6x6 10/10 de acero Grado 70, con varillas lisas espaciadas 15,24x15,24 cm de 3,43 mm de diámetro, según ASTM A 185 y ASTM A 497. | 1.1 | 1.15 | 1.27
mt08aaa010a |  | m³ | Agua. | 0.017 | 2.04 | 0.03
mt01arg000h |  | m³ | Arena cribada. | 0.045 | 20.27 | 0.91
mt01arg001hq |  | m³ | Agregado grueso homogeneizado, de tamaño máximo 25 mm (1" ASTM Nº 57). | 0.067 | 26.3 | 1.76
mt08cem000h |  | kg | Cemento gris en sacos. | 28 | 0.2 | 5.6
|  |  |  | Subtotal materiales: |  | 55.05
2 |  |  | Equipo y maquinaria
mq06hor010 |  | h | Concretera eléctrica con una capacidad de amasado de 160 l. | 0.056 | 4.1 | 0.23
mq08sol010 |  | h | Equipo de oxicorte, con acetileno como combustible y oxígeno como comburente. | 0.012 | 9.8 | 0.12
mq08sol020 |  | h | Equipo y elementos auxiliares para soldadura eléctrica. | 0.017 | 4.07 | 0.07
|  |  |  | Subtotal equipo y maquinaria: |  | 0.42
3 |  |  | Mano de obra
mo047 |  | h | Armador. | 0.094 | 19.38 | 1.82
mo094 |  | h | Principiante de armador. | 0.094 | 12.42 | 1.17
mo044 |  | h | Cimbrero. | 0.073 | 19.38 | 1.41
mo091 |  | h | Principiante de cimbrero. | 0.073 | 12.42 | 0.91
mo043 |  | h | Reforzador. | 0.055 | 19.38 | 1.07
mo090 |  | h | Principiante de reforzador. | 0.057 | 12.42 | 0.71
mo113 |  | h | Peón de albañilería. | 0.105 | 11.49 | 1.21
mo112 |  | h | Ayudante de albañilería. | 0.11 | 11.68 | 1.28
mo045 |  | h | Albañil especializado en vaciado del concreto. | 0.032 | 19.38 | 0.62
mo092 |  | h | Principiante de albañil especializado en vaciado del concreto. | 0.126 | 12.42 | 1.56
|  |  |  | Subtotal mano de obra: |  | 11.76
4 |  |  | Herramientas
|  | % | Herramientas | 2 | 67.23 | 1.34
Coste de mantenimiento decenal: $ 2,06 en los primeros 10 años. |  |  |  | Costos directos (1+2+3+4): |  | 68.57