## Hoja 1
EHE010 | m² |  | Losa de escalera.
Losa de escalera de concreto armado de 15 cm de espesor, con peldañeado de concreto, realizada con concreto f'c=210 kg/cm² (3000 psi), clase de exposición F0 S0 P0 C0, tamaño máximo del agregado 9,5 mm (3/8" ASTM Nº 8), consistencia plástica, preparado en obra, y vaciado con medios manuales, y acero Grado 60 (fy=4200 kg/cm²), con una cuantía aproximada de 18 kg/m²; construcción y desmontaje de sistema de cimbra, con acabado para revestir en su cara inferior y laterales, en planta de hasta 3 m de altura libre, formado por: superficie de la cimbra de tablones de madera de pino, amortizables en 10 usos, estructura soporte horizontal de tablones de madera de pino, amortizables en 10 usos y estructura soporte vertical de puntales metálicos, amortizables en 150 usos. Incluso alambre de atar, separadores y líquido desmoldante, para evitar la adherencia del concreto a la cimbra. El precio incluye el corte, doblado y conformado de la armadura en taller de obra y el montaje en el lugar definitivo de su colocación en obra.
Código |  | Unidad |  | Descripción | Rendimiento | Precio unitario | Importe
1 |  |  |  | Materiales
mt50spa052b |  | m |  | Tablón de madera de pino, de 20x7,2 cm. | 0.75 | 8.6 | 6.45
mt08eve020 |  | m² |  | Sistema de cimbra para formación de peldañeado en losas inclinadas de escalera de concreto armado, con puntales y tableros de madera. | 0.2 | 23.67 | 4.73
mt50spa081a |  | Ud |  | Puntal metálico telescópico, de hasta 3 m de altura. | 0.016 | 26.19 | 0.42
mt08cim030b |  | m³ |  | Madera de pino. | 0.003 | 483.54 | 1.45
mt08var060 |  | kg |  | Puntas de acero de 20x100 mm. | 0.04 | 11.9 | 0.48
mt08dba010b |  | l |  | Agente desmoldeante, a base de aceites especiales, emulsionable en agua, para cimbras metálicas, fenólicas o de madera. | 0.03 | 2.45 | 0.07
mt07aco020e |  | Ud |  | Separador homologado para losas de escalera. | 3 | 0.12 | 0.36
mt07aco110c |  | kg |  | Acero en varillas corrugadas, Grado 60 (fy=4200 kg/cm²), de varios diámetros, según ASTM A 615. | 18.9 | 0.92 | 17.39
mt08var050 |  | kg |  | Alambre galvanizado para atar, de 1,30 mm de diámetro. | 0.306 | 2.04 | 0.62
mt08aaa010a |  | m³ |  | Agua. | 0.052 | 2.04 | 0.11
mt01arg000h |  | m³ |  | Arena cribada. | 0.134 | 20.27 | 2.72
mt01arg001ha |  | m³ |  | Agregado grueso homogeneizado, de tamaño máximo 9,5 mm (3/8" ASTM Nº 8). | 0.201 | 25.77 | 5.18
mt08cem000h |  | kg |  | Cemento gris en sacos. | 86.554 | 0.2 | 17.31
[5 empty] | Subtotal materiales: |  | 57.29
2 |  |  |  | Equipo y maquinaria
mq06hor010 |  | h |  | Concretera eléctrica con una capacidad de amasado de 160 l. | 0.168 | 4.1 | 0.69
[5 empty] | Subtotal equipo y maquinaria: |  | 0.69
3 |  |  |  | Mano de obra
mo044 |  | h |  | Cimbrero. | 1.067 | 19.38 | 20.68
mo091 |  | h |  | Principiante de cimbrero. | 1.067 | 12.42 | 13.25
mo043 |  | h |  | Reforzador. | 0.384 | 19.38 | 7.44
mo090 |  | h |  | Principiante de reforzador. | 0.407 | 12.42 | 5.05
mo113 |  | h |  | Peón de albañilería. | 0.303 | 11.49 | 3.48
mo112 |  | h |  | Ayudante de albañilería. | 0.318 | 11.68 | 3.71
mo045 |  | h |  | Albañil especializado en vaciado del concreto. | 0.071 | 19.38 | 1.38
mo092 |  | h |  | Principiante de albañil especializado en vaciado del concreto. | 0.284 | 12.42 | 3.53
[5 empty] | Subtotal mano de obra: |  | 58.52
4 |  |  |  | Herramientas
|  | % |  | Herramientas | 2 | 116.5 | 2.33
Coste de mantenimiento decenal: $ 3,56 en los primeros 10 años. |  |  |  |  | Costos directos (1+2+3+4): |  | 118.83