## Hoja 1
EHM010 | m³ |  | Muro de concreto.
Muro de concreto armado cimbrado a dos caras, de hasta 3 m de altura, espesor 30 cm, superficie plana, realizado con concreto f'c=210 kg/cm² (3000 psi), clase de exposición F0 S0 P0 C0, tamaño máximo del agregado 25 mm (1" ASTM Nº 57), consistencia blanda, preparado en obra, y vaciado con medios manuales, y acero Grado 60 (fy=4200 kg/cm²), con una cuantía aproximada de 50 kg/m³, ejecutado en condiciones complejas; construcción y desmontaje de sistema de cimbra con acabado para revestir, realizado con paneles metálicos modulares, amortizables en 150 usos. Incluso alambre de atar, separadores, pasamuros para paso de los tensores y líquido desmoldante, para evitar la adherencia del concreto a la cimbra. El precio incluye el corte, doblado y montaje de la armadura en el lugar definitivo de su colocación en obra.
Código |  | Unidad |  | Descripción | Rendimiento | Precio unitario | Importe
1 |  |  |  | Materiales
mt08eme070a |  | m² |  | Paneles metálicos modulares, para cimbrar muros de concreto de hasta 3 m de altura. | 0.044 | 272.03 | 11.97
mt08eme075j |  | Ud |  | Estructura soporte de sistema de cimbra vertical, para muros de concreto a dos caras, de hasta 3 m de altura, formada por tornapuntas metálicos para estabilización y aplomado de la superficie de la cimbra. | 0.044 | 374.04 | 16.46
mt08dba010b |  | l |  | Agente desmoldeante, a base de aceites especiales, emulsionable en agua, para cimbras metálicas, fenólicas o de madera. | 0.2 | 2.45 | 0.49
mt08var204 |  | Ud |  | Pasamuros de PVC para paso de los tensores de la cimbra, de varios diámetros y longitudes. | 2.667 | 1.84 | 4.91
mt07aco020d |  | Ud |  | Separador homologado para muros. | 8 | 0.09 | 0.72
mt07aco110c |  | kg |  | Acero en varillas corrugadas, Grado 60 (fy=4200 kg/cm²), de varios diámetros, según ASTM A 615. | 51 | 0.92 | 46.92
mt08var050 |  | kg |  | Alambre galvanizado para atar, de 1,30 mm de diámetro. | 0.65 | 2.04 | 1.33
mt08aaa010a |  | m³ |  | Agua. | 0.221 | 2.04 | 0.45
mt01arg000h |  | m³ |  | Arena cribada. | 0.588 | 20.27 | 11.92
mt01arg001hq |  | m³ |  | Agregado grueso homogeneizado, de tamaño máximo 25 mm (1" ASTM Nº 57). | 0.882 | 26.3 | 23.2
mt08cem000h |  | kg |  | Cemento gris en sacos. | 367.5 | 0.2 | 73.5
[5 empty] | Subtotal materiales: |  | 191.87
2 |  |  |  | Equipo y maquinaria
mq06hor010 |  | h |  | Concretera eléctrica con una capacidad de amasado de 160 l. | 0.73 | 4.1 | 2.99
[5 empty] | Subtotal equipo y maquinaria: |  | 2.99
3 |  |  |  | Mano de obra
mo044 |  | h |  | Cimbrero. | 2.071 | 19.38 | 40.14
mo091 |  | h |  | Principiante de cimbrero. | 2.26 | 12.42 | 28.07
mo043 |  | h |  | Reforzador. | 0.552 | 19.38 | 10.7
mo090 |  | h |  | Principiante de reforzador. | 0.703 | 12.42 | 8.73
mo113 |  | h |  | Peón de albañilería. | 1.318 | 11.49 | 15.14
mo112 |  | h |  | Ayudante de albañilería. | 1.381 | 11.68 | 16.13
mo045 |  | h |  | Albañil especializado en vaciado del concreto. | 0.314 | 19.38 | 6.09
mo092 |  | h |  | Principiante de albañil especializado en vaciado del concreto. | 1.255 | 12.42 | 15.59
[5 empty] | Subtotal mano de obra: |  | 140.59
4 |  |  |  | Herramientas
|  | % |  | Herramientas | 2 | 335.45 | 6.71
Coste de mantenimiento decenal: $ 13,69 en los primeros 10 años. |  |  |  |  | Costos directos (1+2+3+4): |  | 342.16