## Hoja 1
EHO040 | m² |  | Impregnación para la protección del concreto armado frente a la corrosión.
Aplicación manual de dos manos de impregnación incolora inhibidora de la corrosión por migración, (rendimiento: 0,5 kg/m²), para la protección del concreto armado frente a la corrosión.
Código |  | Unidad |  | Descripción | Rendimiento | Precio unitario | Importe
1 |  |  |  | Materiales
mt27tsd040b |  | kg |  | Impregnación incolora inhibidora de la corrosión por migración, para la protección frente a la corrosión de elementos de concreto armado y pretensado. | 0.5 | 16.1 | 8.05
[5 empty] | Subtotal materiales: |  | 8.05
2 |  |  |  | Mano de obra
mo020 |  | h |  | Albañil. | 0.188 | 18.63 | 3.5
mo113 |  | h |  | Peón de albañilería. | 0.188 | 11.49 | 2.16
[5 empty] | Subtotal mano de obra: |  | 5.66
3 |  |  |  | Herramientas
|  | % |  | Herramientas | 2 | 13.71 | 0.27
Coste de mantenimiento decenal: $ 1,68 en los primeros 10 años. |  |  |  |  | Costos directos (1+2+3): |  | 13.98