## Hoja 1
EHR015 | m² | Losa aligerada con casetón recuperable.
Losa aligerada de concreto armado con casetón recuperable, horizontal, con 15% de zonas macizas, con altura libre de planta de hasta 3 m, canto total 30 = 25+5 cm, realizado con concreto f'c=210 kg/cm² (3000 psi), clase de exposición F0 S0 P0 C0, tamaño máximo del agregado 25 mm (1" ASTM Nº 57), consistencia blanda, preparado en obra, y vaciado con medios manuales, volumen 0,18 m³/m², y acero Grado 60 (fy=4200 kg/cm²) en zona de ábacos, nervios y vigas de amarre, cuantía 19 kg/m²; nervios de concreto en sitio de 12 cm de espesor, intereje 70 cm; casetón recuperable de PVC, 64x70x25 cm; capa de compresión de 5 cm de espesor, con armadura de reparto formada por malla electrosoldada tipo 6x6 10/10 de acero Grado 70, con barras separadas 15,24x15,24 cm de Ø 3,43 mm; construcción y desmontaje de sistema de cimbra continuo, con acabado visto con textura lisa, formado por: superficie de la cimbra de tableros de madera tratada, reforzados con varillas y perfiles, amortizables en 20 usos; estructura soporte horizontal de sopandas metálicas y accesorios de montaje, amortizables en 150 usos y estructura soporte vertical de puntales metálicos, amortizables en 150 usos, en zonas macizas y construcción y desmontaje de sistema de cimbra continuo, formado por: superficie de la cimbra de casetones recuperables; estructura soporte horizontal de portasopandas y guías metálicas y accesorios de montaje, amortizables en 150 usos y estructura soporte vertical de puntales metálicos, amortizables en 150 usos, en zonas aligeradas. Incluso alambre de atar, separadores, líquido desmoldante, para evitar la adherencia del concreto a la cimbra y agente filmógeno, para el curado de concretos y morteros. El precio incluye el corte, doblado y conformado de la armadura en taller de obra y el montaje en el lugar definitivo de su colocación en obra, pero no incluye las columnas.
Código |  | Unidad | Descripción | Rendimiento | Precio unitario | Importe
1 |  |  | Materiales
mt08eft035a |  | m² | Tablero de madera tratada, de 30 mm de espesor, reforzado con varillas y perfiles, para cimbra de losa aligerada con casetón recuperable, para dejar un acabado visto del concreto. | 0.008 | 84.19 | 0.67
mt08eva030 |  | m² | Estructura soporte para cimbra recuperable, compuesta de: sopandas metálicas y accesorios de montaje. | 0.001 | 138.74 | 0.14
mt08eva035 |  | m² | Estructura soporte para cimbra de casetones recuperables, compuesta de: portasopandas y guías metálicas y accesorios de montaje. | 0.006 | 155.06 | 0.93
mt50spa081a |  | Ud | Puntal metálico telescópico, de hasta 3 m de altura. | 0.027 | 26.19 | 0.71
mt08cim030b |  | m³ | Madera de pino. | 0.001 | 483.54 | 0.48
mt08var060 |  | kg | Puntas de acero de 20x100 mm. | 0.006 | 11.9 | 0.07
mt08dba010a |  | l | Agente desmoldeante biodegradable en fase acuosa, para concretos con acabado visto. | 0.002 | 6.24 | 0.01
mt07cre010b |  | Ud | Casetón recuperable de PVC, 64x70x25 cm. Incluso piezas especiales. | 0.035 | 82.49 | 2.89
mt07aco020g |  | Ud | Separador homologado para losas aligeradas. | 1.2 | 0.09 | 0.11
mt07aco110c |  | kg | Acero en varillas corrugadas, Grado 60 (fy=4200 kg/cm²), de varios diámetros, según ASTM A 615. | 19.95 | 0.92 | 18.35
mt08var050 |  | kg | Alambre galvanizado para atar, de 1,30 mm de diámetro. | 0.19 | 2.04 | 0.39
mt07ame120aa |  | m² | Malla electrosoldada tipo 6x6 10/10 de acero Grado 70, con varillas lisas espaciadas 15,24x15,24 cm de 3,43 mm de diámetro, según ASTM A 185 y ASTM A 497. | 1.1 | 1.15 | 1.27
mt08aaa010a |  | m³ | Agua. | 0.04 | 2.04 | 0.08
mt01arg000h |  | m³ | Arena cribada. | 0.106 | 20.27 | 2.15
mt01arg001hq |  | m³ | Agregado grueso homogeneizado, de tamaño máximo 25 mm (1" ASTM Nº 57). | 0.159 | 26.3 | 4.18
mt08cem000h |  | kg | Cemento gris en sacos. | 66.15 | 0.2 | 13.23
mt08cur010a |  | l | Agente filmógeno, para el curado de concretos y morteros, con acabado visto. | 0.15 | 4.39 | 0.66
|  |  |  | Subtotal materiales: |  | 46.32
2 |  |  | Equipo y maquinaria
mq06hor010 |  | h | Concretera eléctrica con una capacidad de amasado de 160 l. | 0.131 | 4.1 | 0.54
|  |  |  | Subtotal equipo y maquinaria: |  | 0.54
3 |  |  | Mano de obra
mo044 |  | h | Cimbrero. | 0.659 | 19.38 | 12.77
mo091 |  | h | Principiante de cimbrero. | 0.659 | 12.42 | 8.18
mo043 |  | h | Reforzador. | 0.286 | 19.38 | 5.54
mo090 |  | h | Principiante de reforzador. | 0.31 | 12.42 | 3.85
mo113 |  | h | Peón de albañilería. | 0.237 | 11.49 | 2.72
mo112 |  | h | Ayudante de albañilería. | 0.249 | 11.68 | 2.91
mo045 |  | h | Albañil especializado en vaciado del concreto. | 0.051 | 19.38 | 0.99
mo092 |  | h | Principiante de albañil especializado en vaciado del concreto. | 0.206 | 12.42 | 2.56
|  |  |  | Subtotal mano de obra: |  | 39.52
4 |  |  | Herramientas
|  | % | Herramientas | 2 | 86.38 | 1.73
Coste de mantenimiento decenal: $ 4,41 en los primeros 10 años. |  |  |  | Costos directos (1+2+3+4): |  | 88.11