## Hoja 1
EHS011 | m³ |  | Columna circular de concreto armado.
Columna de sección circular de concreto armado, de 35 cm de diámetro medio, realizada con concreto f'c=210 kg/cm² (3000 psi), clase de exposición F0 S0 P0 C0, tamaño máximo del agregado 25 mm (1" ASTM Nº 57), consistencia blanda, preparado en obra, y vaciado con medios manuales, y acero Grado 60 (fy=4200 kg/cm²), con una cuantía aproximada de 120 kg/m³; construcción y desmontaje de sistema de cimbra, con acabado para revestir, en planta de hasta 3 m de altura libre, formado por: superficie de la cimbra de moldes cilíndricos de bandas de papel kraft, aluminio y polietileno, de un solo uso y estructura soporte vertical de puntales metálicos, amortizables en 150 usos. Incluso alambre de atar y separadores. El precio incluye el corte, doblado y conformado de la armadura en taller de obra y el montaje en el lugar definitivo de su colocación en obra.
Código |  | Unidad |  | Descripción | Rendimiento | Precio unitario | Importe
1 |  |  |  | Materiales
mt07sep010ac |  | Ud |  | Separador homologado de plástico, para armaduras de columnas de varios diámetros. | 12 | 0.11 | 1.32
mt07aco110c |  | kg |  | Acero en varillas corrugadas, Grado 60 (fy=4200 kg/cm²), de varios diámetros, según ASTM A 615. | 126 | 0.92 | 115.92
mt08var050 |  | kg |  | Alambre galvanizado para atar, de 1,30 mm de diámetro. | 0.84 | 2.04 | 1.71
mt08tub020ae |  | m² |  | Molde cilíndrico desechable, de bandas de papel kraft, aluminio y polietileno en espiral, para cimbra de columnas de concreto, de hasta 3 m de altura y 35 cm de diámetro medio, para acabado no visto del concreto. Incluso accesorios de montaje. | 11.429 | 27.03 | 308.93
mt50spa081a |  | Ud |  | Puntal metálico telescópico, de hasta 3 m de altura. | 0.085 | 26.19 | 2.23
mt08aaa010a |  | m³ |  | Agua. | 0.221 | 2.04 | 0.45
mt01arg000h |  | m³ |  | Arena cribada. | 0.588 | 20.27 | 11.92
mt01arg001hq |  | m³ |  | Agregado grueso homogeneizado, de tamaño máximo 25 mm (1" ASTM Nº 57). | 0.882 | 26.3 | 23.2
mt08cem000h |  | kg |  | Cemento gris en sacos. | 367.5 | 0.2 | 73.5
[5 empty] | Subtotal materiales: |  | 539.18
2 |  |  |  | Equipo y maquinaria
mq06hor010 |  | h |  | Concretera eléctrica con una capacidad de amasado de 160 l. | 0.73 | 4.1 | 2.99
[5 empty] | Subtotal equipo y maquinaria: |  | 2.99
3 |  |  |  | Mano de obra
mo044 |  | h |  | Cimbrero. | 2.367 | 19.38 | 45.87
mo091 |  | h |  | Principiante de cimbrero. | 2.367 | 12.42 | 29.4
mo043 |  | h |  | Reforzador. | 1.085 | 19.38 | 21.03
mo090 |  | h |  | Principiante de reforzador. | 1.205 | 12.42 | 14.97
mo113 |  | h |  | Peón de albañilería. | 1.318 | 11.49 | 15.14
mo112 |  | h |  | Ayudante de albañilería. | 1.381 | 11.68 | 16.13
mo045 |  | h |  | Albañil especializado en vaciado del concreto. | 0.452 | 19.38 | 8.76
mo092 |  | h |  | Principiante de albañil especializado en vaciado del concreto. | 1.82 | 12.42 | 22.6
[5 empty] | Subtotal mano de obra: |  | 173.9
4 |  |  |  | Herramientas
|  | % |  | Herramientas | 2 | 716.07 | 14.32
[5 empty] | Costos directos (1+2+3+4): |  | 730.39