## Hoja 1
EPM010 | m² |  | Muro de cerramiento.
Muro de doble cara, prefabricado, de concreto, de 20 cm de espesor, compuesto por dos placas de concreto de 5 cm de espesor cada una, con caras vistas de color gris, con textura lisa, separadas entre sí por celosías metálicas, con inclusión o delimitación de huecos, para alturas hasta 3 m y longitudes máximas de 8,50 m, vaciado de su núcleo central con concreto f'c=210 kg/cm² (3000 psi), clase de exposición F0 S0 P0 C0, tamaño máximo del agregado 25 mm (1" ASTM Nº 57), consistencia blanda, preparado en obra, y vaciado con medios manuales; apuntalamiento y desapuntalamiento del muro, una vez haya alcanzado el concreto la resistencia adecuada. El precio incluye las piezas especiales.
Código |  | Unidad |  | Descripción | Rendimiento | Precio unitario | Importe
1 |  |  |  | Materiales
mt07pha100a |  | m² |  | Muro de doble cara, prefabricado, de concreto, de 20 cm de espesor, compuesto por dos placas de concreto de 5 cm de espesor cada una, con caras vistas de color gris, con textura lisa, separadas entre sí por celosías metálicas, con inclusión o delimitación de huecos, para alturas hasta 3 m y longitudes máximas de 8,50 m. | 1 | 121.48 | 121.48
mt08aaa010a |  | m³ |  | Agua. | 0.022 | 2.04 | 0.04
mt01arg000h |  | m³ |  | Arena cribada. | 0.059 | 20.27 | 1.2
mt01arg001hq |  | m³ |  | Agregado grueso homogeneizado, de tamaño máximo 25 mm (1" ASTM Nº 57). | 0.088 | 26.3 | 2.31
mt08cem000h |  | kg |  | Cemento gris en sacos. | 36.75 | 0.2 | 7.35
mt50spa052b |  | m |  | Tablón de madera de pino, de 20x7,2 cm. | 0.02 | 8.6 | 0.17
mt50spa081a |  | Ud |  | Puntal metálico telescópico, de hasta 3 m de altura. | 0.013 | 26.19 | 0.34
[5 empty] | Subtotal materiales: |  | 132.89
2 |  |  |  | Equipo y maquinaria
mq07gte010c |  | h |  | Grúa autopropulsada de brazo telescópico con una capacidad de elevación de 30 t y 27 m de altura máxima de trabajo. | 0.348 | 89.11 | 31.01
mq06hor010 |  | h |  | Concretera eléctrica con una capacidad de amasado de 160 l. | 0.073 | 4.1 | 0.3
[5 empty] | Subtotal equipo y maquinaria: |  | 31.31
3 |  |  |  | Mano de obra
mo113 |  | h |  | Peón de albañilería. | 0.138 | 11.49 | 1.59
mo112 |  | h |  | Ayudante de albañilería. | 0.145 | 11.68 | 1.69
mo046 |  | h |  | Montador de estructura prefabricada de concreto. | 0.942 | 19.38 | 18.26
mo093 |  | h |  | Principiante de montador de estructura prefabricada de concreto. | 0.942 | 12.42 | 11.7
[5 empty] | Subtotal mano de obra: |  | 33.24
4 |  |  |  | Herramientas
|  | % |  | Herramientas | 2 | 197.44 | 3.95
Coste de mantenimiento decenal: $ 14,10 en los primeros 10 años. |  |  |  |  | Costos directos (1+2+3+4): |  | 201.39