## Hoja 1
FDA006 | m | Antepecho de concreto armado.
Antepecho de concreto armado, de 1,25 m de alto y 0,2 m de ancho, realizado con concreto f'c=210 kg/cm² (3000 psi), clase de exposición F0 S0 P0 C0, tamaño máximo del agregado 25 mm (1" ASTM Nº 57), consistencia blanda, preparado en obra, y vaciado con medios manuales, y acero Grado 60 (fy=4200 kg/cm²), con una cuantía aproximada de 45 kg/m, construcción y desmontaje de sistema de cimbra metálica en las dos caras del muro. Incluso líquido desmoldante, para evitar la adherencia del concreto a la cimbra. El precio incluye el corte, doblado y montaje de la armadura en el lugar definitivo de su colocación en obra.
Código |  | Unidad | Descripción | Rendimiento | Precio unitario | Importe
1 |  |  | Materiales
mt08eme040 |  | m² | Paneles metálicos de varias dimensiones, para cimbrar elementos de concreto. | 0.017 | 70.73 | 1.2
mt08dba010b |  | l | Agente desmoldeante, a base de aceites especiales, emulsionable en agua, para cimbras metálicas, fenólicas o de madera. | 0.075 | 2.45 | 0.18
mt07aco020d |  | Ud | Separador homologado para muros. | 7 | 0.09 | 0.63
mt07aco110c |  | kg | Acero en varillas corrugadas, Grado 60 (fy=4200 kg/cm²), de varios diámetros, según ASTM A 615. | 45.9 | 0.92 | 42.23
mt08var050 |  | kg | Alambre galvanizado para atar, de 1,30 mm de diámetro. | 0.585 | 2.04 | 1.19
mt08aaa010a |  | m³ | Agua. | 0.055 | 2.04 | 0.11
mt01arg000h |  | m³ | Arena cribada. | 0.147 | 20.27 | 2.98
mt01arg001hq |  | m³ | Agregado grueso homogeneizado, de tamaño máximo 25 mm (1" ASTM Nº 57). | 0.221 | 26.3 | 5.81
mt08cem000h |  | kg | Cemento gris en sacos. | 91.875 | 0.2 | 18.38
|  |  |  | Subtotal materiales: |  | 72.71
2 |  |  | Equipo y maquinaria
mq06hor010 |  | h | Concretera eléctrica con una capacidad de amasado de 160 l. | 0.183 | 4.1 | 0.75
|  |  |  | Subtotal equipo y maquinaria: |  | 0.75
3 |  |  | Mano de obra
mo044 |  | h | Cimbrero. | 0.728 | 19.38 | 14.11
mo091 |  | h | Principiante de cimbrero. | 0.794 | 12.42 | 9.86
mo043 |  | h | Reforzador. | 0.466 | 19.38 | 9.03
mo090 |  | h | Principiante de reforzador. | 0.593 | 12.42 | 7.37
mo113 |  | h | Peón de albañilería. | 0.309 | 11.49 | 3.55
mo112 |  | h | Ayudante de albañilería. | 0.323 | 11.68 | 3.77
mo045 |  | h | Albañil especializado en vaciado del concreto. | 0.074 | 19.38 | 1.43
mo092 |  | h | Principiante de albañil especializado en vaciado del concreto. | 0.294 | 12.42 | 3.65
|  |  |  | Subtotal mano de obra: |  | 52.77
4 |  |  | Herramientas
|  | % | Herramientas | 2 | 126.23 | 2.52
Coste de mantenimiento decenal: $ 5,15 en los primeros 10 años. |  |  |  | Costos directos (1+2+3+4): |  | 128.75