## Hoja 1
IBP530 | Ud |  | Control centralizado.
Control remoto central, para control de hasta 64 unidades interiores de aire acondicionado conectadas a una red TCC-Link, de forma individual y global, modelo TCB-SC640U-E "TOSHIBA", con pantalla retroiluminada, selección del modo de funcionamiento, control de la velocidad del ventilador y control de las láminas. El precio no incluye la canalización ni el cableado eléctrico de alimentación.
Código |  | Unidad |  | Descripción | Rendimiento | Precio unitario | Importe
1 |  |  |  | Materiales
mt42tsb651a |  | Ud |  | Control remoto central, para control de hasta 64 unidades interiores de aire acondicionado conectadas a una red TCC-Link, de forma individual y global, modelo TCB-SC640U-E "TOSHIBA", con pantalla retroiluminada, selección del modo de funcionamiento, control de la velocidad del ventilador y control de las láminas. | 1 | 1774.52 | 1774.52
[5 empty] | Subtotal materiales: |  | 1774.52
2 |  |  |  | Mano de obra
mo005 |  | h |  | Instalador de climatización. | 1.019 | 18.33 | 18.68
mo104 |  | h |  | Principiante de instalador de climatización. | 1.019 | 11.42 | 11.64
[5 empty] | Subtotal mano de obra: |  | 30.32
3 |  |  |  | Herramientas
|  | % |  | Herramientas | 2 | 1804.84 | 36.1
Coste de mantenimiento decenal: $ 644,33 en los primeros 10 años. |  |  |  |  | Costos directos (1+2+3): |  | 1840.94