## Hoja 1
IFW010 | Ud | Válvula de corte.
Válvula de esfera, de latón, de 16 mm de diámetro, "UPONOR IBERIA", con maneta vista de acero inoxidable.
Código |  | Unidad | Descripción | Rendimiento | Precio unitario | Importe
1 |  |  | Materiales
mt37avu020e |  | Ud | Válvula de esfera, de latón, de 16 mm de diámetro, "UPONOR IBERIA", sistema de unión Quick and Easy. | 1 | 35.95 | 35.95
mt37avu100h |  | Ud | Maneta vista de acero inoxidable, "UPONOR IBERIA". | 1 | 18.21 | 18.21
mt37www010 |  | Ud | Material auxiliar para instalaciones de plomería sanitaria. | 1 | 2.01 | 2.01
|  |  |  | Subtotal materiales: |  | 56.17
2 |  |  | Mano de obra
mo008 |  | h | Plomero. | 0.11 | 18.33 | 2.02
mo107 |  | h | Principiante de plomería. | 0.11 | 11.42 | 1.26
|  |  |  | Subtotal mano de obra: |  | 3.28
3 |  |  | Herramientas
|  | % | Herramientas | 2 | 59.45 | 1.19
Coste de mantenimiento decenal: $ 10,31 en los primeros 10 años. |  |  |  | Costos directos (1+2+3): |  | 60.64