## Hoja 1
ISD007 | Ud | Válvula de aireación.
Válvula de ventilación de PVC, de 40 mm de diámetro, unión pegada con adhesivo.
Código |  | Unidad | Descripción | Rendimiento | Precio unitario | Importe
1 |  |  | Materiales
mt36vpn010a |  | Ud | Válvula de ventilación de PVC, de 40 mm de diámetro. | 1 | 18.06 | 18.06
mt11var009 |  | l | Líquido limpiador para pegado mediante adhesivo de tubos y accesorios de PVC. | 0.004 | 54.07 | 0.22
mt11var010 |  | l | Adhesivo para tubos y accesorios de PVC. | 0.002 | 68.91 | 0.14
|  |  |  | Subtotal materiales: |  | 18.42
2 |  |  | Mano de obra
mo008 |  | h | Plomero. | 0.204 | 18.33 | 3.74
mo107 |  | h | Principiante de plomería. | 0.204 | 11.42 | 2.33
|  |  |  | Subtotal mano de obra: |  | 6.07
3 |  |  | Herramientas
|  | % | Herramientas | 2 | 24.49 | 0.49
Coste de mantenimiento decenal: $ 1,00 en los primeros 10 años. |  |  |  | Costos directos (1+2+3): |  | 24.98