## Hoja 1
IFM005 | m |  | Tubería para montante, colocada superficialmente.
Tubería para montante de plomería, colocada superficialmente y fijada al paramento, formada por tubo de polietileno reticulado (PE-Xa), serie 5, modelo Aqua Pipe "UPONOR IBERIA", de 20 mm de diámetro exterior, PN=6 atm y 1,9 mm de espesor, sistema de unión Quick and Easy, suministrado en rollos. Incluso material auxiliar para montaje y sujeción a la obra, accesorios y piezas especiales.
Código |  | Unidad |  | Descripción | Rendimiento | Precio unitario | Importe
1 |  |  |  | Materiales
mt37tpu400j |  | Ud |  | Material auxiliar para montaje y sujeción a la obra de las tuberías de polietileno reticulado (PE-Xa), serie 5, modelo Aqua Pipe "UPONOR IBERIA", de 20 mm de diámetro exterior. | 1 | 0.23 | 0.23
mt37tpu010jd |  | m |  | Tubo de polietileno reticulado (PE-Xa), serie 5, modelo Aqua Pipe "UPONOR IBERIA", de 20 mm de diámetro exterior, PN=6 atm y 1,9 mm de espesor, sistema de unión Quick and Easy, suministrado en rollos, según ISO 15875-2, con el precio incrementado el 15% en concepto de accesorios y piezas especiales. | 1 | 5.37 | 5.37
[5 empty] | Subtotal materiales: |  | 5.6
2 |  |  |  | Mano de obra
mo008 |  | h |  | Plomero. | 0.044 | 18.33 | 0.81
mo107 |  | h |  | Principiante de plomería. | 0.044 | 11.42 | 0.5
[5 empty] | Subtotal mano de obra: |  | 1.31
3 |  |  |  | Herramientas
|  | % |  | Herramientas | 2 | 6.91 | 0.14
Coste de mantenimiento decenal: $ 0,25 en los primeros 10 años. |  |  |  |  | Costos directos (1+2+3): |  | 7.05