## Hoja 1
NLF010 | m² |  | Impermeabilización líquida de remate superior de antepecho y fachada.
Impermeabilización líquida de remate superior de antepecho y fachada, con tres manos de revestimiento elástico impermeabilizante Weberdry Easy Roof "WEBER", color gris, compuesto de polímeros sintéticos en dispersión, cargas y pigmentos minerales y fibras, 2,25 kg/m². El precio no incluye el elemento de protección.
Código |  | Unidad |  | Descripción | Rendimiento | Precio unitario | Importe
1 |  |  |  | Materiales
mt28mic030k |  | kg |  | Revestimiento elástico impermeabilizante Weberdry Easy Roof "WEBER", color gris, compuesto de polímeros sintéticos en dispersión, cargas y pigmentos minerales y fibras. | 2.25 | 10.29 | 23.15
[5 empty] | Subtotal materiales: |  | 23.15
2 |  |  |  | Mano de obra
mo032 |  | h |  | Aplicador de productos impermeabilizantes. | 0.102 | 17.84 | 1.82
mo070 |  | h |  | Principiante de aplicador de productos impermeabilizantes. | 0.102 | 11.44 | 1.17
[5 empty] | Subtotal mano de obra: |  | 2.99
3 |  |  |  | Herramientas
|  | % |  | Herramientas | 2 | 26.14 | 0.52
Coste de mantenimiento decenal: $ 3,73 en los primeros 10 años. |  |  |  |  | Costos directos (1+2+3): |  | 26.66