## Hoja 1
RGS010 | m² |  | Revestimiento con mortero acrílico.
Revestimiento decorativo en fachadas, con mortero acrílico Webertene Classic L "WEBER", color a elegir, gama Estándar, acabado gota, sobre imprimación reguladora de la absorción Webertene Primer "WEBER".
Código |  | Unidad |  | Descripción | Rendimiento | Precio unitario | Importe
1 |  |  |  | Materiales
mt28mac030c |  | kg |  | Mortero acrílico Webertene Classic L "WEBER", color a elegir, gama Estándar, acabado gota, a base de resinas acrílicas, cargas minerales, pigmentos resistentes a los rayos UV, fungicidas y aditivos especiales. | 2.7 | 5.25 | 14.18
mt28pcc010c |  | l |  | Imprimación reguladora de la absorción Webertene Primer "WEBER", color a elegir, gama Estándar, a base de copolímeros acrílicos, cargas minerales y aditivos especiales, impermeable al agua de lluvia y permeable al vapor de agua. | 0.45 | 9.61 | 4.32
mt27wav020a |  | m |  | Cinta adhesiva de pintor, de 25 mm de anchura. | 1.75 | 0.14 | 0.25
[5 empty] | Subtotal materiales: |  | 18.75
2 |  |  |  | Mano de obra
mo039 |  | h |  | Revocador. | 0.204 | 18.63 | 3.8
mo111 |  | h |  | Ayudante revocador. | 0.204 | 11.87 | 2.42
[5 empty] | Subtotal mano de obra: |  | 6.22
3 |  |  |  | Herramientas
|  | % |  | Herramientas | 2 | 24.97 | 0.5
Coste de mantenimiento decenal: $ 35,91 en los primeros 10 años. |  |  |  |  | Costos directos (1+2+3): |  | 25.47