## Hoja 1
EHY080 | m² |  | Relleno y nivelación con mortero tipo Grout.
Relleno y nivelación de 5 mm de espesor con mortero cementoso fluido de altas prestaciones mecánicas y de retracción compensada, Webertec Grout 600 "WEBER", con una resistencia a compresión a 28 días mayor o igual a 60 N/mm², sobre la superficie de un elemento estructural de concreto endurecido.
Código |  | Unidad |  | Descripción | Rendimiento | Precio unitario | Importe
1 |  |  |  | Materiales
mt09rew080a |  | kg |  | Mortero cementoso fluido de altas prestaciones mecánicas y de retracción compensada, Webertec Grout 600 "WEBER", con una resistencia a compresión a 28 días mayor o igual a 60 N/mm², compuesto de cemento, aditivos especiales y agregados seleccionados, para uso general, para anclajes y rellenos de 2 a 30 mm de espesor. | 9.75 | 0.65 | 6.34
mt08aaa010a |  | m³ |  | Agua. | 0.01 | 2.04 | 0.02
[5 empty] | Subtotal materiales: |  | 6.36
2 |  |  |  | Mano de obra
mo020 |  | h |  | Albañil. | 0.27 | 17.84 | 4.82
mo113 |  | h |  | Peón de albañilería. | 0.27 | 11.01 | 2.97
[5 empty] | Subtotal mano de obra: |  | 7.79
3 |  |  |  | Herramientas
|  | % |  | Herramientas | 2 | 14.15 | 0.28
Coste de mantenimiento decenal: $ 1,01 en los primeros 10 años. |  |  |  |  | Costos directos (1+2+3): |  | 14.43