## Hoja 1
HEB010 | m |  | Recibido de baranda metálica.
Recibido de baranda metálica con patillas de anclaje, con mortero cementoso de fraguado rápido (6 minutos), Webertec Crono "WEBER", compuesto de cemento, aditivos especiales y agregados seleccionados.
Código |  | Unidad |  | Descripción | Rendimiento | Precio unitario | Importe
1 |  |  |  | Materiales
mt09moc130a |  | kg |  | Mortero cementoso de fraguado rápido (6 minutos), Webertec Crono "WEBER", compuesto de cemento, aditivos especiales y agregados seleccionados. | 1.207 | 0.73 | 0.88
[5 empty] | Subtotal materiales: |  | 0.88
2 |  |  |  | Mano de obra
mo020 |  | h |  | Albañil. | 0.477 | 17.84 | 8.51
mo113 |  | h |  | Peón de albañilería. | 0.477 | 11.01 | 5.25
[5 empty] | Subtotal mano de obra: |  | 13.76
3 |  |  |  | Herramientas
|  | % |  | Herramientas | 2 | 14.64 | 0.29
[5 empty] | Costos directos (1+2+3): |  | 14.93